Trigonométrie - Projections
Pourquoi la trigonométrie est si importante en ingénierie ?
Utilisation de modèle mathématiques :
Ingénierie électrique ⇒ tension (v) et courant (A) modélisés par des vecteurs
Ingénierie mécanique ⇒ force (N), couple (N.m), distance (m), vitesse de translation (m/s)
 vitesse de rotation (rad/s), accélération linéaire (m/s²), accélération angulaire (rad/s²)
 ⇒ modélisés par des vecteurs
En quoi est utile la trigonométrie avec les vecteurs ?
Les vecteurs (forces, tension, etc) se somment vectoriellement !
Dand le cas présent
Il n’est pas possible d’ajouter des vecteurs algébriquement.
⇒ solution : sommer algébriquement les composantes.
widevec R = widevec A + widevec B
ldline widevec A rdline = 4,1
ldline widevec B rdline = 2,83
ldline widevec R rdline = 3,9
ldline widevec A rdline + ldline widevec B rdline = 4,1+2,83 = 6,93~ <> 3,9
widevec R widevec A widevec B
widevec x X Y widevec y widevec R widevec A widevec B

---
Trigonométrie
Mnémotechnique
Soh Cah Toa
Sinus – Cosinus - Tangente
Soh
Cah
Toa
Tan
Cos
Sin
Domaine de validité :

---
Trigonométrie
Mnémotechnique
Soh Cah Toa
Sinus – Cosinus - Tangente
Soh
Cah
Toa
tan %alpha = Opp over Adj
Opposé
(à  )

Cos %alpha = Adj over Hyp
Adjacent
(à  )
tan %alpha = Opp over Hyp
Adj = Hyp ~cdot Cos %alpha
Opposé
(à  )
Opp = Hyp ~cdot sin %alpha
Adjacent
(à  )
Hypoténuse
Hypoténuse

---
Trigonométrie
Application 1
Application 2
A
B
C

D
E
F

---
Trigonométrie
Application 3
B
c=[BC]=3
A
C
b=[AC]= ?
Règle des maçons
Application 4
a=[AB]=5

D
E
F
e=[DF]= 4
d=[DE]=5
f=[EF]= ?

---
widevec V sub {e/s}
Projections
widevec V sub {p/s}=widevec V sub {p/e}+widevec V sub {e/s }
widevec V sub {p/e}
widevec V sub {e/s}
widevec V sub { p/e}
ldline widevec V sub {p/e} rdline =ldline widevec V sub {e/s} rdline = 3 m/s
widevec V sub {e/s}
widevec V sub {e/s}
widevec V sub {p/s}=widevec V sub {p/e}+widevec V sub {e/s }
widevec V sub {p/e}
widevec V sub { p/e}
ldline widevec V sub {p/e} rdline =ldline widevec V sub {e/s} rdline = 3 m/s
widevec V sub {p/e} =-2 cdot widevec x + 3 cdot widevec y
widevec x widevec y
widevec x widevec y

---
widevec V sub {e/s}
widevec V sub {p/e}
widevec V sub {p/s}=widevec V sub {p/e}+widevec V sub {e/s }
widevec V sub {e/s}
widevec V sub { p/e}

ldline widevec V sub {p/e} rdline =ldline widevec V sub {e/s} rdline = 3 m/s
%beta=30°
widevec x widevec y

---
Objectif possible : réaliser un bilan des actions mécaniques extérieures
afin de déterminer l’accélération de la pièce 1 de masse m.
avec
sum widevec F sub ext= {d widevec p} over dt=d ( m ~dot widevec v ) over dt = m ~cdot d widevec v over dt = m ~cdot widevec a
widevec P = m ~cdot widevec v
widevec P = m ~cdot widevec g
widevec x
X
Y
widevec y
widevec x
widevec y
widevec P = m ~cdot widevec g widevec x X Y widevec y
1

---
Objectif possible : réaliser un bilan des actions mécaniques extérieures
afin de déterminer les efforts F1 et F2
widevec F2
widevec F1

m = 50 kg
ldline widevec g rdline = 9,81 m over s sup2
widevec P
widevec P = m ~cdot widevec g
widevec x widevec y

---
Cas particulier des vecteurs unitaires
Projections utilisées dans les figures planes en cinématique
L’objectif pourrait être le suivant :
Exprimer la vitesse suivante dans le repère
V sub {a in 2/1} = 4 cdot widevec x sub 1 + 2 cdot widevec y sub 1
( O sub 0 ,widevec x sub 0, widevec y sub 0 )
widevec x sub 0 widevec y sub 0 widevec x sub 1 widevec y sub 1 O sub 1
widevec x sub 1 widevec y sub 1 x sub 1 y sub 1 4 ~cdot widevec x sub 1 2 ~cdot widevec y sub 1 V sub {a in 2/1} = 4 cdot widevec x sub 1 + 2 cdot widevec y sub 1