## Feuille1
Caractéristiques isolant
conductivité thermique	0,121	W/(m.K)	polysterene
epaisseur isolant	0,055	m

Caractéristiques extérieures ballon ECS			Caractéristiques intérieures ballon ECS
Hauteur ext	1,545	m	H int	1,435	m
Diam Ext	0,53	m	Diam Int	0,42	m
Vol ext	0,34	m3	Vol int	0,199	m³

Surface int haut/bas ballon	0,277	m²	Résistance therm haut/bas	1,64	m².K/W	Conductance thermique haut/bas	0,609	W/(m².K)
Surface int cylindre ballon	1,892	m²	Résistance therm cylindre	0,240	m².K/W	Conductance thermique cylindre	4,163	W/(m².K)
			Résistance thermiqe equiv	0,210	m².K/W

			Conductance equiv	4,8			4,8