## mesures
				seconde	mètre	m/s	Km/h	Volt	Ampère		m.s-²	m.s-²	m.s-²		Watt				Newton	Watt		Tr/mn	Tr/mn	milli-Nm	Watt	Watt	%		decamètres
brut	brut	brut	Force	ACC	ACC		Temps	Distance	Vitesse	Vitesse	tension	courant		accélération X	accélération X	accélération Y		Puissance		énergie		Force	Puissance		N	N	Couple	Puissance	Puissance	Rendement		Distance
Dist	Ubat	Ibat	F	X	Y					Batterie	batterie		calculée	mesurée	mesurée		batterie		batterie		Traction banc	Traction banc		Roues	Moteur	Moteur	absorbée	Utile moteur	moteur		dam
				0	0	0					0	0	0	0				0
0	926	512	18				0,10	0,00	0,0	0,0	7,7	0,0		0,0	0,0	0,0		0,00		0,00		0,018	0,00		0	0	0,00	0,00	0,0	0,00%		0,00
0	926	511	0				0,20	0,00	0,0	0,0	7,7	0,0		0,0	0,0	0,0		-0,38		-0,04		0	0,00		0	0	-0,19	-0,38	0,0	0,00%		0,00
0	928	512	18				0,30	0,00	0,0	0,0	7,7	0,0		0,0	0,0	0,0		0,00		-0,04		0,018	0,00		0	0	0,00	0,00	0,0	0,00%		0,00
0	928	511	55				0,40	0,00	0,0	0,0	7,7	0,0		0,0	0,0	0,0		-0,38		-0,08		0,055	0,00		0	0	-0,19	-0,38	0,0	0,00%		0,00
0	926	510	0				0,50	0,00	0,0	0,0	7,7	-0,1		0,0	0,0	0,0		-0,75		-0,15		0	0,00		0	0	-0,38	-0,75	0,0	0,00%		0,00
0	926	512	18				0,60	0,00	0,0	0,0	7,7	0,0		0,0	0,0	0,0		0,00		-0,15		0,018	0,00		0	0	0,00	0,00	0,0	0,00%		0,00
0	926	512	0				0,70	0,00	0,0	0,0	7,7	0,0		0,0	0,0	0,0		0,00		-0,15		0	0,00		0	0	0,00	0,00	0,0	0,00%		0,00
0	925	510	0				0,80	0,00	0,0	0,0	7,7	-0,1		0,0	0,0	0,0		-0,75		-0,23		0	0,00		0	0	-0,38	-0,75	0,0	0,00%		0,00
0	926	510	0				0,90	0,00	0,0	0,0	7,7	-0,1		0,0	0,0	0,0		-0,75		-0,30		0	0,00		0	0	-0,38	-0,75	0,0	0,00%		0,00
0	893	570	0				1,00	0,00	0,0	0,0	7,4	2,8		0,0	0,0	0,0		21,11		1,81		0	0,00		308	0	11,08	21,11	0,0	0,00%		0,00
4	747	809	111				1,10	0,11	1,1	3,8	6,2	14,6		2,1	0,0	0,0		90,44		10,85		0,111	0,12		769	2568	56,76	90,44	15,3	16,87%		0,01
14	736	845	55				1,20	0,37	2,7	9,6	6,1	16,3		5,3	0,0	0,0		99,91		20,84		0,055	0,15		1154	6421	63,64	99,91	42,8	42,81%		0,04
29	768	791	37				1,30	0,77	4,0	14,4	6,4	13,7		8,0	0,0	0,0		87,35		29,58		0,037	0,15		1231	9632	53,32	87,35	53,7	61,54%		0,08
45	774	770	37				1,40	1,20	4,3	15,3	6,4	12,6		8,5	0,0	0,0		81,40		37,72		0,037	0,16		1231	10274	49,30	81,40	53,0	65,13%		0,12
61	772	767	0				1,50	1,62	4,3	15,3	6,4	12,5		8,5	0,0	0,0		80,25		45,74		0	0,00		1231	10274	48,73	80,25	52,4	65,30%		0,16
77	776	758	55				1,60	2,05	4,3	15,3	6,5	12,1		6,4	0,0	0,0		77,82		53,53		0,055	0,23		1231	10274	47,01	77,82	50,6	64,96%		0,20
93	779	760	242				1,70	2,47	4,3	15,3	6,5	12,2		3,2	0,0	0,0		78,75		61,40		0,242	1,03		1308	10274	47,39	78,75	51,0	64,71%		0,25
110	784	750	0				1,80	2,93	4,5	16,3	6,5	11,7		1,1	0,0	0,0		76,06		69,01		0	0,00		1308	10916	45,48	76,06	52,0	68,32%		0,29
127	789	739	0				1,90	3,38	4,5	16,3	6,6	11,1		0,5	0,0	0,0		73,01		76,31		0	0,00		1308	10916	43,38	73,01	49,6	67,88%		0,34
144	786	739	0				2,00	3,83	4,5	16,3	6,5	11,1		0,5	0,0	0,0		72,73		83,58		0	0,00		1308	10916	43,38	72,73	49,6	68,14%		0,38
161	791	728	148				2,10	4,28	4,5	16,3	6,6	10,6		0,5	0,0	0,0		69,65		90,55		0,148	0,67		1385	10916	41,28	69,65	47,2	67,71%		0,43
179	792	726	148				2,20	4,76	4,8	17,2	6,6	10,5		1,1	0,0	0,0		69,09		97,46		0,148	0,71		1385	11558	40,90	69,09	49,5	71,60%		0,48
197	794	722	0				2,30	5,24	4,8	17,2	6,6	10,3		0,5	0,0	0,0		67,97		104,25		0	0,00		1308	11558	40,13	67,97	48,5	71,42%		0,52
214	792	722	279				2,40	5,69	4,5	16,3	6,6	10,3		0,0	0,0	0,0		67,80		111,03		0,279	1,26		1462	10916	40,13	67,80	45,9	67,63%		0,57
233	804	712	0				2,50	6,20	5,1	18,2	6,7	9,8		1,1	0,0	0,0		65,55		117,59		0	0,00		1385	12200	38,22	65,55	48,8	74,45%		0,62
251	805	702	111				2,60	6,68	4,8	17,2	6,7	9,3		0,5	0,0	0,0		62,35		123,82		0,111	0,53		1462	11558	36,31	62,35	43,9	70,45%		0,67
270	808	698	0				2,70	7,18	5,1	18,2	6,7	9,1		0,5	0,0	0,0		61,26		129,95		0	0,00		1462	12200	35,54	61,26	45,4	74,09%		0,72
289	810	689	0				2,80	7,69	5,1	18,2	6,7	8,7		0,5	0,0	0,0		58,44		135,79		0	0,00		1462	12200	33,82	58,44	43,2	73,90%		0,77
308	818	676	111				2,90	8,19	5,1	18,2	6,8	8,0		1,1	0,0	0,0		54,69		141,26		0,111	0,56		1538	12200	31,34	54,69	40,0	73,18%		0,82
328	820	676	316				3,00	8,72	5,3	19,2	6,8	8,0		0,5	0,0	0,0		54,82		146,74		0,316	1,68		1538	12842	31,34	54,82	42,1	76,84%		0,87
348	824	667	0				3,10	9,26	5,3	19,2	6,9	7,6		1,1	0,0	0,0		52,06		151,95		0	0,00		1538	12842	29,62	52,06	39,8	76,47%		0,93
368	830	659	204				3,20	9,79	5,3	19,2	6,9	7,2		0,5	0,0	0,0		49,74		156,92		0,204	1,09		1615	12842	28,09	49,74	37,8	75,92%		0,98
389	830	650	0				3,30	10,35	5,6	20,1	6,9	6,8		1,1	0,0	0,0		46,69		161,59		0	0,00		1615	13484	26,37	46,69	37,2	79,71%		1,03
410	837	645	130				3,40	10,91	5,6	20,1	7,0	6,5		1,1	0,0	0,0		45,38		166,13		0,13	0,73		1615	13484	25,42	45,38	35,9	79,05%		1,09
431	837	636	0				3,50	11,46	5,6	20,1	7,0	6,1		0,5	0,0	0,0		42,31		170,36		0	0,00		1692	13484	23,70	42,31	33,4	79,05%		1,15
453	841	634	372				3,60	12,05	5,9	21,1	7,0	6,0		1,1	0,0	0,0		41,83		174,55		0,372	2,18		1615	14126	23,31	41,83	34,5	82,42%		1,20
474	843	630	0				3,70	12,61	5,6	20,1	7,0	5,8		0,5	0,0	0,0		40,55		178,60		0	0,00		1692	13484	22,55	40,55	31,8	78,48%		1,26
496	844	630	0				3,80	13,19	5,9	21,1	7,0	5,8		0,5	0,0	0,0		40,60		182,66		0	0,00		1615	14126	22,55	40,60	33,3	82,12%		1,32
517	846	625	0				3,90	13,75	5,6	20,1	7,0	5,5		0,0	0,0	0,0		38,97		186,56		0	0,00		1692	13484	21,59	38,97	30,5	78,21%		1,38
539	845	626	0				4,00	14,34	5,9	21,1	7,0	5,6		0,5	0,0	0,0		39,27		190,48		0	0,00		1769	14126	21,79	39,27	32,2	82,03%		1,43
562	847	620	0				4,10	14,95	6,1	22,0	7,0	5,3		0,5	0,0	0,0		37,29		194,21		0	0,00		1692	14768	20,64	37,29	31,9	85,55%		1,49
584	850	621	0				4,20	15,53	5,9	21,1	7,1	5,3		0,5	0,0	0,0		37,77		197,99		0	0,00		1692	14126	20,83	37,77	30,8	81,54%		1,55
606	848	618	0				4,30	16,12	5,9	21,1	7,1	5,2		0,0	0,0	0,0		36,64		201,65		0	0,00		1692	14126	20,26	36,64	30,0	81,74%		1,61
628	851	615	37				4,40	16,70	5,9	21,1	7,1	5,0		0,5	0,0	0,0		35,73		205,23		0,037	0,22		1769	14126	19,68	35,73	29,1	81,45%		1,67
651	844	632	223				4,50	17,32	6,1	22,0	7,0	5,9		0,5	0,0	0,0		41,29		209,36		0,223	1,36		1692	14768	22,93	41,29	35,4	85,86%		1,73
673	851	614	0				4,60	17,90	5,9	21,1	7,1	5,0		-0,5	0,0	0,0		35,38		212,89		0	0,00		1692	14126	19,49	35,38	28,8	81,45%		1,79
695	850	613	74				4,70	18,49	5,9	21,1	7,1	4,9		0,0	0,0	0,0		35,00		216,39		0,074	0,43		1769	14126	19,30	35,00	28,5	81,54%		1,85
718	853	614	465				4,80	19,10	6,1	22,0	7,1	5,0		0,5	0,0	0,0		35,47		219,94		0,465	2,84		1692	14768	19,49	35,47	30,1	84,95%		1,91
740	853	611	0				4,90	19,68	5,9	21,1	7,1	4,9		0,0	0,0	0,0		34,42		223,38		0	0,00		1769	14126	18,92	34,42	28,0	81,26%		1,97
763	852	611	0				5,00	20,30	6,1	22,0	7,1	4,9		0,0	0,0	0,0		34,38		226,82		0	0,00		1769	14768	18,92	34,38	29,2	85,05%		2,03
786	855	610	74				5,10	20,91	6,1	22,0	7,1	4,8		0,5	0,0	0,0		34,16		230,24		0,074	0,45		1692	14768	18,73	34,16	28,9	84,75%		2,09
808	855	610	428				5,20	21,49	5,9	21,1	7,1	4,8		0,0	0,0	0,0		34,16		233,65		0,428	2,50		1769	14126	18,73	34,16	27,7	81,07%		2,15
831	852	613	782				5,30	22,10	6,1	22,0	7,1	4,9		0,0	0,0	0,0		35,08		237,16		0,782	4,78		1692	14768	19,30	35,08	29,8	85,05%		2,21
853	855	609	0				5,40	22,69	5,9	21,1	7,1	4,8		0,0	0,0	0,0		33,81		240,54		0	0,00		1769	14126	18,54	33,81	27,4	81,07%		2,27
876	855	605	0				5,50	23,30	6,1	22,0	7,1	4,6		0,0	0,0	0,0		32,41		243,78		0	0,00		1769	14768	17,77	32,41	27,5	84,75%		2,33
899	853	612	167				5,60	23,91	6,1	22,0	7,1	4,9		0,0	0,0	0,0		34,77		247,26		0,167	1,02		1692	14768	19,11	34,77	29,5	84,95%		2,39
921	855	609	37				5,70	24,50	5,9	21,1	7,1	4,8		0,0	0,0	0,0		33,81		250,64		0,037	0,22		1769	14126	18,54	33,81	27,4	81,07%		2,45
944	853	608	409				5,80	25,11	6,1	22,0	7,1	4,7		0,0	0,0	0,0		33,38		253,98		0,409	2,50		1769	14768	18,35	33,38	28,4	84,95%		2,51
967	855	608	0				5,90	25,72	6,1	22,0	7,1	4,7		0,5	0,0	0,0		33,46		257,32		0	0,00		1769	14768	18,35	33,46	28,4	84,75%		2,57
990	856	610	0				6,00	26,33	6,1	22,0	7,1	4,8		0,0	0,0	0,0		34,20		260,74		0	0,00		1692	14768	18,73	34,20	28,9	84,65%		2,63
1012	855	611	0				6,10	26,92	5,9	21,1	7,1	4,9		-0,5	0,0	0,0		34,51		264,19		0	0,00		1769	14126	18,92	34,51	28,0	81,07%		2,69
1035	855	606	0				6,20	27,53	6,1	22,0	7,1	4,6		0,5	0,0	0,0		32,76		267,47		0	0,00		1769	14768	17,96	32,76	27,8	84,75%		2,75
1058	855	608	558				6,30	28,14	6,1	22,0	7,1	4,7		0,0	0,0	0,0		33,46		270,82		0,558	3,41		1692	14768	18,35	33,46	28,4	84,75%		2,81
1080	854	609	0				6,40	28,73	5,9	21,1	7,1	4,8		-0,5	0,0	0,0		33,77		274,19		0	0,00		1769	14126	18,54	33,77	27,4	81,16%		2,87
1103	857	604	0				6,50	29,34	6,1	22,0	7,1	4,5		0,0	0,0	0,0		32,14		277,41		0	0,00		1769	14768	17,58	32,14	27,2	84,56%		2,93
1126	857	609	18				6,60	29,95	6,1	22,0	7,1	4,8		0,5	0,0	0,0		33,89		280,80		0,018	0,11		1769	14768	18,54	33,89	28,7	84,56%		3,00
1149	857	605	0				6,70	30,56	6,1	22,0	7,1	4,6		0,0	0,0	0,0		32,49		284,05		0	0,00		1692	14768	17,77	32,49	27,5	84,56%		3,06
1171	853	609	0				6,80	31,15	5,9	21,1	7,1	4,8		-0,5	0,0	0,0		33,73		287,42		0	0,00		1769	14126	18,54	33,73	27,4	81,26%		3,11
1194	855	605	0				6,90	31,76	6,1	22,0	7,1	4,6		0,5	0,0	0,0		32,41		290,66		0	0,00		1769	14768	17,77	32,41	27,5	84,75%		3,18
1217	857	606	316				7,00	32,37	6,1	22,0	7,1	4,6		0,0	0,0	0,0		32,84		293,94		0,316	1,93		1769	14768	17,96	32,84	27,8	84,56%		3,24
1240	853	609	167				7,10	32,98	6,1	22,0	7,1	4,8		0,0	0,0	0,0		33,73		297,32		0,167	1,02		1769	14768	18,54	33,73	28,7	84,95%		3,30
1263	854	608	0				7,20	33,60	6,1	22,0	7,1	4,7		0,0	0,0	0,0		33,42		300,66		0	0,00		1692	14768	18,35	33,42	28,4	84,85%		3,36
1285	855	608	0				7,30	34,18	5,9	21,1	7,1	4,7		0,0	0,0	0,0		33,46		304,00		0	0,00		1769	14126	18,35	33,46	27,1	81,07%		3,42
1308	855	607	0				7,40	34,79	6,1	22,0	7,1	4,7		0,0	0,0	0,0		33,11		307,32		0	0,00		1769	14768	18,15	33,11	28,1	84,75%		3,48
1331	857	604	37				7,50	35,40	6,1	22,0	7,1	4,5		0,0	0,0	0,0		32,14		310,53		0,037	0,23		1769	14768	17,58	32,14	27,2	84,56%		3,54
1354	857	608	0				7,60	36,02	6,1	22,0	7,1	4,7		0,0	0,0	0,0		33,54		313,88		0	0,00		1769	14768	18,35	33,54	28,4	84,56%		3,60
1377	855	602	0				7,70	36,63	6,1	22,0	7,1	4,4		0,0	0,0	0,0		31,37		317,02		0	0,00		1769	14768	17,20	31,37	26,6	84,75%		3,66
1400	856	606	651				7,80	37,24	6,1	22,0	7,1	4,6		0,5	0,0	0,0		32,80		320,30		0,651	3,98		1692	14768	17,96	32,80	27,8	84,65%		3,72
1422	856	606	0				7,90	37,83	5,9	21,1	7,1	4,6		-0,5	0,0	0,0		32,80		323,58		0	0,00		1769	14126	17,96	32,80	26,6	80,97%		3,78
1445	855	605	335				8,00	38,44	6,1	22,0	7,1	4,6		0,0	0,0	0,0		32,41		326,82		0,335	2,05		1769	14768	17,77	32,41	27,5	84,75%		3,84
1468	855	606	0				8,10	39,05	6,1	22,0	7,1	4,6		0,0	0,0	0,0		32,76		330,10		0	0,00		1769	14768	17,96	32,76	27,8	84,75%		3,90
1491	855	605	130				8,20	39,66	6,1	22,0	7,1	4,6		0,0	0,0	0,0		32,41		333,34		0,13	0,80		1769	14768	17,77	32,41	27,5	84,75%		3,97
1514	855	607	0				8,30	40,27	6,1	22,0	7,1	4,7		0,0	0,0	0,0		33,11		336,65		0	0,00		1769	14768	18,15	33,11	28,1	84,75%		4,03
1537	855	605	0				8,40	40,88	6,1	22,0	7,1	4,6		0,5	0,0	0,0		32,41		339,89		0	0,00		1769	14768	17,77	32,41	27,5	84,75%		4,09
1560	870	577	446				8,50	41,50	6,1	22,0	7,2	3,2		0,0	0,0	0,0		23,05		342,20		0,446	2,73		1692	14768	12,42	23,05	19,2	83,29%		4,15
1582	900	517	223				8,60	42,08	5,9	21,1	7,5	0,2		-0,5	0,0	0,0		1,83		342,38		0,223	1,30		1615	14126	0,96	1,83	1,4	77,01%
1603	907	511	167				8,70	42,64	5,6	20,1	7,5	0,0		-1,1	0,0	0,0		-0,37		342,34		0,167	0,93		1615	13484	-0,19	-0,37	-0,3	72,95%
1624	906	513	558				8,80	43,20	5,6	20,1	7,5	0,0		-1,1	0,0	0,0		0,37		342,38		0,558	3,12		1538	13484	0,19	0,37	0,3	73,03%
1644	908	510	0				8,90	43,73	5,3	19,2	7,6	-0,1		-1,6	0,0	0,0		-0,74		342,31		0	0,00		1538	12842	-0,38	-0,74	-0,5	69,40%
1664	909	510	260				9,00	44,26	5,3	19,2	7,6	-0,1		-1,6	0,0	0,0		-0,74		342,23		0,26	1,38		1462	12842	-0,38	-0,74	-0,5	69,32%
1683	909	510	0				9,10	44,77	5,1	18,2	7,6	-0,1		-1,6	0,0	0,0		-0,74		342,16		0	0,00		1385	12200	-0,38	-0,74	-0,5	65,85%
1701	895	552	0				9,20	45,25	4,8	17,2	7,4	2,0		-1,6	0,0	0,0		14,59		343,62		0	0,00		1385	11558	7,64	14,59	9,2	63,36%
1719	910	510	0				9,30	45,73	4,8	17,2	7,6	-0,1		-1,6	0,0	0,0		-0,74		343,54		0	0,00		1308	11558	-0,38	-0,74	-0,5	62,32%
1736	911	511	93				9,40	46,18	4,5	16,3	7,6	0,0		-1,6	0,0	0,0		-0,37		343,51		0,093	0,42		1231	10916	-0,19	-0,37	-0,2	58,79%
1752	911	511	0				9,50	46,60	4,3	15,3	7,6	0,0		-2,1	0,0	0,0		-0,37		343,47		0	0,00		1154	10274	-0,19	-0,37	-0,2	55,33%
1767	913	510	55				9,60	47,00	4,0	14,4	7,6	-0,1		-2,1	0,0	0,0		-0,74		343,40		0,055	0,22		1154	9632	-0,38	-0,74	-0,4	51,76%
1782	895	554	0				9,70	47,40	4,0	14,4	7,4	2,1		-1,6	0,0	0,0		15,32		344,93		0	0,00		1154	9632	8,03	15,32	8,1	52,80%
1797	912	511	0				9,80	47,80	4,0	14,4	7,6	0,0		-1,6	0,0	0,0		-0,37		344,89		0	0,00		1000	9632	-0,19	-0,37	-0,2	51,82%
1810	913	510	0				9,90	48,15	3,5	12,4	7,6	-0,1		-2,1	0,0	0,0		-0,74		344,82		0	0,00		1000	8347	-0,38	-0,74	-0,3	44,86%
1823	912	510	0				10,00	48,49	3,5	12,4	7,6	-0,1		-1,6	0,0	0,0		-0,74		344,74		0	0,00		923	8347	-0,38	-0,74	-0,3	44,91%
1835	913	510	0				10,10	48,81	3,2	11,5	7,6	-0,1		-1,6	0,0	0,0		-0,74		344,67		0	0,00		923	7705	-0,38	-0,74	-0,3	41,41%
1847	896	554	0				10,20	49,13	3,2	11,5	7,5	2,1		-1,6	0,0	0,0		15,34		346,20		0	0,00		846	7705	8,03	15,34	6,5	42,20%
1858	912	512	0				10,30	49,42	2,9	10,5	7,6	0,0		-2,1	0,0	0,0		0,00		346,20		0	0,00		769	7063	0,00	0,00	0,0	0,00%
1868	913	510	0				10,40	49,69	2,7	9,6	7,6	-0,1		-1,6	0,0	0,0		-0,74		346,13		0	0,00		769	6421	-0,38	-0,74	-0,3	34,51%
1878	912	511	0				10,50	49,95	2,7	9,6	7,6	0,0		-1,6	0,0	0,0		-0,37		346,09		0	0,00		692	6421	-0,19	-0,37	-0,1	34,55%
1887	915	510	0				10,60	50,19	2,4	8,6	7,6	-0,1		-1,6	0,0	0,0		-0,75		346,01		0	0,00		692	5779	-0,38	-0,75	-0,2	30,99%
1896	912	511	0				10,70	50,43	2,4	8,6	7,6	0,0		-1,6	0,0	0,0		-0,37		345,98		0	0,00		615	5779	-0,19	-0,37	-0,1	31,09%
1904	911	517	0				10,80	50,65	2,1	7,7	7,6	0,2		-1,6	0,0	0,0		1,86		346,16		0	0,00		538	5137	0,96	1,86	0,5	27,67%
1911	915	510	0				10,90	50,83	1,9	6,7	7,6	-0,1		-1,6	0,0	0,0		-0,75		346,09		0	0,00		538	4495	-0,38	-0,75	-0,2	24,10%
1918	914	512	0				11,00	51,02	1,9	6,7	7,6	0,0		-1,6	0,0	0,0		0,00		346,09		0	0,00		462	4495	0,00	0,00	0,0	0,00%
1924	913	512	0				11,10	51,18	1,6	5,7	7,6	0,0		-1,6	0,0	0,0		0,00		346,09		0	0,00		462	3853	0,00	0,00	0,0	0,00%
1930	913	512	93				11,20	51,34	1,6	5,7	7,6	0,0		-1,6	0,0	0,0		0,00		346,09		0,093	0,15		385	3853	0,00	0,00	0,0	0,00%
1935	915	510	55				11,30	51,47	1,3	4,8	7,6	-0,1		-1,6	0,0	0,0		-0,75		346,01		0,055	0,07		308	3211	-0,38	-0,75	-0,1	17,22%
1939	913	511	0				11,40	51,58	1,1	3,8	7,6	0,0		-1,6	0,0	0,0		-0,37		345,98		0	0,00		385	2568	-0,19	-0,37	-0,1	13,80%
1944	915	510	0				11,50	51,71	1,3	4,8	7,6	-0,1		-1,1	0,0	0,0		-0,75		345,90		0	0,00		231	3211	-0,38	-0,75	-0,1	17,22%
1947	914	512	0				11,60	51,79	0,8	2,9	7,6	0,0		-1,6	0,0	0,0		0,00		345,90		0	0,00		231	1926	0,00	0,00	0,0	0,00%
1950	915	510	55				11,70	51,87	0,8	2,9	7,6	-0,1		-1,6	0,0	0,0		-0,75		345,83		0,055	0,04		154	1926	-0,38	-0,75	-0,1	10,33%
1952	915	510	74				11,80	51,92	0,5	1,9	7,6	-0,1		-1,6	0,0	0,0		-0,75		345,75		0,074	0,04		154	1284	-0,38	-0,75	-0,1	6,89%
1954	914	511	0				11,90	51,98	0,5	1,9	7,6	0,0		-1,1	0,0	0,0		-0,37		345,72		0	0,00		154	1284	-0,19	-0,37	0,0	6,89%
1956	914	512	0				12,00	52,03	0,5	1,9	7,6	0,0		-1,6	0,0	0,0		0,00		345,72		0	0,00		77	1284	0,00	0,00	0,0	0,00%
1957	914	512	0				12,10	52,06	0,3	1,0	7,6	0,0		-1,1	0,0	0,0		0,00		345,72		0	0,00		0	642	0,00	0,00	0,0	0,00%
1957	914	511	0				12,20	52,06	0,0	0,0	7,6	0,0		-1,6	0,0	0,0		-0,37		345,68		0	0,00		0	0	-0,19	-0,37	0,0	0,00%
1957	915	511	0				12,30	52,06	0,0	0,0	7,6	0,0		-1,1	0,0	0,0		-0,37		345,64		0	0,00		0	0	-0,19	-0,37	0,0	0,00%
1957	916	511	37				12,40	52,06	0,0	0,0	7,6	0,0		-1,1	0,0	0,0		-0,37		345,60		0,037	0,00		0	0	-0,19	-0,37	0,0	0,00%
1957	916	510	0				12,50	52,06	0,0	0,0	7,6	-0,1		-1,1	0,0	0,0		-0,75		345,53		0	0,00		0	0	-0,38	-0,75	0,0	0,00%
1957	914	512	0				12,60	52,06	0,0	0,0	7,6	0,0		-0,5	0,0	0,0		0,00		345,53		0	0,00		0	0	0,00	0,00	0,0	0,00%
1957	779	784	0				12,70	52,06	0,0	0,0	6,5	13,3		0,0	0,0	0,0		86,38		354,17		0	0,00		769	0	51,98	86,38	0,0	0,00%
1967	727	845	0				12,80	52,32	2,7	9,6	6,0	16,3		5,3	0,0	0,0		98,69		364,04		0	0,00		1077	6421	63,64	98,69	42,8	43,34%
1981	757	794	0				12,90	52,69	3,7	13,4	6,3	13,8		7,4	0,0	0,0		87,02		372,74		0	0,00		1231	8989	53,89	87,02	50,7	58,27%
1997	764	772	0				13,00	53,12	4,3	15,3	6,4	12,7		8,5	0,0	0,0		80,97		380,84		0	0,00		1231	10274	49,69	80,97	53,4	65,98%
2013	772	764	0				13,10	53,55	4,3	15,3	6,4	12,3		8,5	0,0	0,0		79,30		388,77		0	0,00		1231	10274	48,16	79,30	51,8	65,30%
2029	765	765	316				13,20	53,97	4,3	15,3	6,4	12,4		8,5	0,0	0,0		78,90		396,66		0,316	1,34		1308	10274	48,35	78,90	52,0	65,89%
2046	772	751	0				13,30	54,42	4,5	16,3	6,4	11,7		3,7	0,0	0,0		75,21		404,18		0	0,00		1231	10916	45,67	75,21	52,2	69,38%
2062	771	752	0				13,40	54,85	4,3	15,3	6,4	11,8		1,1	0,0	0,0		75,43		411,72		0	0,00		1308	10274	45,86	75,43	49,3	65,38%
2079	781	747	0				13,50	55,30	4,5	16,3	6,5	11,5		0,5	0,0	0,0		74,82		419,20		0	0,00		1308	10916	44,91	74,82	51,3	68,58%
2096	781	738	0				13,60	55,75	4,5	16,3	6,5	11,1		0,5	0,0	0,0		71,95		426,40		0	0,00		1308	10916	43,19	71,95	49,3	68,58%
2113	782	721	391				13,70	56,21	4,5	16,3	6,5	10,2		0,5	0,0	0,0		66,62		433,06		0,391	1,77		1385	10916	39,94	66,62	45,6	68,49%
2131	783	729	74				13,80	56,68	4,8	17,2	6,5	10,6		0,5	0,0	0,0		69,26		439,99		0,074	0,35		1308	11558	41,47	69,26	50,2	72,43%
2148	789	714	0				13,90	57,14	4,5	16,3	6,6	9,9		0,5	0,0	0,0		64,97		446,48		0	0,00		1385	10916	38,60	64,97	44,1	67,88%
2166	788	705	55				14,00	57,62	4,8	17,2	6,6	9,5		0,5	0,0	0,0		62,00		452,68		0,055	0,26		1385	11558	36,88	62,00	44,6	71,97%
2184	794	697	0				14,10	58,09	4,8	17,2	6,6	9,1		0,5	0,0	0,0		59,88		458,67		0	0,00		1385	11558	35,35	59,88	42,8	71,42%
2202	795	696	0				14,20	58,57	4,8	17,2	6,6	9,0		0,5	0,0	0,0		59,63		464,63		0	0,00		1462	11558	35,16	59,63	42,5	71,33%
2221	800	697	0				14,30	59,08	5,1	18,2	6,7	9,1		0,5	0,0	0,0		60,33		470,67		0	0,00		1385	12200	35,35	60,33	45,1	74,83%
2239	801	690	316				14,40	59,56	4,8	17,2	6,7	8,7		0,5	0,0	0,0		58,12		476,48		0,316	1,51		1538	11558	34,02	58,12	41,1	70,80%
2259	804	687	335				14,50	60,09	5,3	19,2	6,7	8,6		1,1	0,0	0,0		57,36		482,21		0,335	1,78		1462	12842	33,44	57,36	45,0	78,37%
2278	811	674	167				14,60	60,59	5,1	18,2	6,7	7,9		0,5	0,0	0,0		53,56		487,57		0,167	0,84		1538	12200	30,96	53,56	39,5	73,81%
2298	813	666	0				14,70	61,13	5,3	19,2	6,8	7,5		1,1	0,0	0,0		51,04		492,67		0	0,00		1538	12842	29,43	51,04	39,6	77,51%
2318	818	659	0				14,80	61,66	5,3	19,2	6,8	7,2		0,5	0,0	0,0		49,02		497,58		0	0,00		1538	12842	28,09	49,02	37,8	77,03%
2338	822	650	242				14,90	62,19	5,3	19,2	6,8	6,8		1,1	0,0	0,0		46,24		502,20		0,242	1,29		1615	12842	26,37	46,24	35,4	76,66%
2359	828	646	111				15,00	62,75	5,6	20,1	6,9	6,6		0,5	0,0	0,0		45,23		506,72		0,111	0,62		1615	13484	25,61	45,23	36,1	79,91%
2380	828	644	0				15,10	63,31	5,6	20,1	6,9	6,5		1,1	0,0	0,0		44,55		511,18		0	0,00		1615	13484	25,23	44,55	35,6	79,91%
2401	831	634	0				15,20	63,87	5,6	20,1	6,9	6,0		0,5	0,0	0,0		41,33		515,31		0	0,00		1692	13484	23,31	41,33	32,9	79,62%
2423	835	629	353				15,30	64,45	5,9	21,1	6,9	5,7		1,1	0,0	0,0		39,82		519,29		0,353	2,07		1615	14126	22,36	39,82	33,1	83,01%
2444	834	627	372				15,40	65,01	5,6	20,1	6,9	5,6		0,5	0,0	0,0		39,10		523,20		0,372	2,08		1692	13484	21,98	39,10	31,0	79,33%
2466	838	625	614				15,50	65,60	5,9	21,1	7,0	5,5		0,5	0,0	0,0		38,60		527,06		0,614	3,59		1692	14126	21,59	38,60	31,9	82,71%
2488	840	619	0				15,60	66,18	5,9	21,1	7,0	5,2		0,5	0,0	0,0		36,64		530,73		0	0,00		1692	14126	20,45	36,64	30,2	82,52%
2510	843	620	55				15,70	66,77	5,9	21,1	7,0	5,3		0,5	0,0	0,0		37,11		534,44		0,055	0,32		1692	14126	20,64	37,11	30,5	82,22%
2532	841	618	856				15,80	67,35	5,9	21,1	7,0	5,2		0,0	0,0	0,0		36,34		538,07		0,856	5,01		1769	14126	20,26	36,34	30,0	82,42%
2555	844	613	37				15,90	67,96	6,1	22,0	7,0	4,9		1,1	0,0	0,0		34,75		541,55		0,037	0,23		1692	14768	19,30	34,75	29,8	85,86%
2577	847	609	0				16,00	68,55	5,9	21,1	7,0	4,8		0,0	0,0	0,0		33,49		544,90		0	0,00		1692	14126	18,54	33,49	27,4	81,83%
2599	847	610	148				16,10	69,13	5,9	21,1	7,0	4,8		0,0	0,0	0,0		33,84		548,28		0,148	0,87		1769	14126	18,73	33,84	27,7	81,83%
2622	846	611	0				16,20	69,75	6,1	22,0	7,0	4,9		0,5	0,0	0,0		34,14		551,69		0	0,00		1692	14768	18,92	34,14	29,2	85,65%
2644	846	609	0				16,30	70,33	5,9	21,1	7,0	4,8		0,0	0,0	0,0		33,45		555,04		0	0,00		1769	14126	18,54	33,45	27,4	81,93%
2667	846	611	0				16,40	70,94	6,1	22,0	7,0	4,9		0,0	0,0	0,0		34,14		558,45		0	0,00		1769	14768	18,92	34,14	29,2	85,65%
2690	849	604	37				16,50	71,55	6,1	22,0	7,1	4,5		0,5	0,0	0,0		31,84		561,64		0,037	0,23		1769	14768	17,58	31,84	27,2	85,35%
2713	846	608	297				16,60	72,17	6,1	22,0	7,0	4,7		0,5	0,0	0,0		33,11		564,95		0,297	1,82		1692	14768	18,35	33,11	28,4	85,65%
2735	843	616	0				16,70	72,75	5,9	21,1	7,0	5,1		-0,5	0,0	0,0		35,74		568,52		0	0,00		1769	14126	19,87	35,74	29,4	82,22%
2758	849	605	484				16,80	73,36	6,1	22,0	7,1	4,6		0,5	0,0	0,0		32,19		571,74		0,484	2,96		1769	14768	17,77	32,19	27,5	85,35%
2781	849	603	260				16,90	73,97	6,1	22,0	7,1	4,5		0,0	0,0	0,0		31,49		574,89		0,26	1,59		1692	14768	17,39	31,49	26,9	85,35%
2803	851	601	0				17,00	74,56	5,9	21,1	7,1	4,4		-0,5	0,0	0,0		30,87		577,98		0	0,00		1769	14126	17,01	30,87	25,1	81,45%
2826	838	630	0				17,10	75,17	6,1	22,0	7,0	5,8		0,0	0,0	0,0		40,31		582,01		0	0,00		1769	14768	22,55	40,31	34,9	86,47%
2849	848	604	316				17,20	75,78	6,1	22,0	7,1	4,5		0,5	0,0	0,0		31,80		585,19		0,316	1,93		1769	14768	17,58	31,80	27,2	85,45%
2872	843	624	1675				17,30	76,40	6,1	22,0	7,0	5,5		0,0	0,0	0,0		38,49		589,04		1,675	10,25		1692	14768	21,40	38,49	33,1	85,96%
2894	845	609	1098				17,40	76,98	5,9	21,1	7,0	4,8		-0,5	0,0	0,0		33,41		592,38		1,098	6,43		1769	14126	18,54	33,41	27,4	82,03%
2917	839	626	1228				17,50	77,59	6,1	22,0	7,0	5,6		0,5	0,0	0,0		38,99		596,28		1,228	7,51		1692	14768	21,79	38,99	33,7	86,37%
2939	842	621	1843				17,60	78,18	5,9	21,1	7,0	5,3		-0,5	0,0	0,0		37,41		600,02		1,843	10,79		1692	14126	20,83	37,41	30,8	82,32%
2961	840	621	1489				17,70	78,76	5,9	21,1	7,0	5,3		-0,5	0,0	0,0		37,32		603,75		1,489	8,71		1692	14126	20,83	37,32	30,8	82,52%
2983	840	621	1787				17,80	79,35	5,9	21,1	7,0	5,3		-0,5	0,0	0,0		37,32		607,48		1,787	10,46		1692	14126	20,83	37,32	30,8	82,52%
3005	836	629	1806				17,90	79,93	5,9	21,1	7,0	5,7		0,0	0,0	0,0		39,87		611,47		1,806	10,57		1692	14126	22,36	39,87	33,1	82,91%
3027	837	627	1526				18,00	80,52	5,9	21,1	7,0	5,6		-0,5	0,0	0,0		39,24		615,40		1,526	8,93		1692	14126	21,98	39,24	32,5	82,81%
3049	834	629	1862				18,10	81,10	5,9	21,1	6,9	5,7		0,0	0,0	0,0		39,78		619,37		1,862	10,90		1615	14126	22,36	39,78	33,1	83,11%
3070	835	628	2513				18,20	81,66	5,6	20,1	6,9	5,7		-0,5	0,0	0,0		39,48		623,32		2,513	14,04		1615	13484	22,17	39,48	31,3	79,24%
3091	832	634	2308				18,30	82,22	5,6	20,1	6,9	6,0		-0,5	0,0	0,0		41,38		627,46		2,308	12,89		1692	13484	23,31	41,38	32,9	79,52%
3113	828	642	1862				18,40	82,81	5,9	21,1	6,9	6,4		0,0	0,0	0,0		43,88		631,85		1,862	10,90		1615	14126	24,84	43,88	36,7	83,71%
3134	831	638	2141				18,50	83,36	5,6	20,1	6,9	6,2		-0,5	0,0	0,0		42,68		636,12		2,141	11,96		1615	13484	24,08	42,68	34,0	79,62%
3155	826	642	2476				18,60	83,92	5,6	20,1	6,9	6,4		-0,5	0,0	0,0		43,77		640,49		2,476	13,83		1615	13484	24,84	43,77	35,1	80,10%
3176	826	647	2681				18,70	84,48	5,6	20,1	6,9	6,6		0,0	0,0	0,0		45,46		645,04		2,681	14,98		1615	13484	25,80	45,46	36,4	80,10%
3197	823	648	2011				18,80	85,04	5,6	20,1	6,8	6,7		0,0	0,0	0,0		45,63		649,60		2,011	11,23		1615	13484	25,99	45,63	36,7	80,39%
3218	825	648	1973				18,90	85,60	5,6	20,1	6,9	6,7		-0,5	0,0	0,0		45,74		654,17		1,973	11,02		1538	13484	25,99	45,74	36,7	80,20%
3238	822	650	2681				19,00	86,13	5,3	19,2	6,8	6,8		-0,5	0,0	0,0		46,24		658,80		2,681	14,26		1615	12842	26,37	46,24	35,4	76,66%
3259	822	655	2383				19,10	86,69	5,6	20,1	6,8	7,0		0,0	0,0	0,0		47,92		663,59		2,383	13,31		1615	13484	27,33	47,92	38,6	80,49%
3280	814	664	2923				19,20	87,25	5,6	20,1	6,8	7,4		0,0	0,0	0,0		50,44		668,63		2,923	16,33		1538	13484	29,05	50,44	41,0	81,28%
3300	821	657	2942				19,30	87,78	5,3	19,2	6,8	7,1		-0,5	0,0	0,0		48,53		673,49		2,942	15,65		1615	12842	27,71	48,53	37,2	76,75%
3321	819	658	2793				19,40	88,34	5,6	20,1	6,8	7,2		0,0	0,0	0,0		48,74		678,36		2,793	15,60		1538	13484	27,90	48,74	39,4	80,78%
3341	817	657	2402				19,50	88,87	5,3	19,2	6,8	7,1		0,0	0,0	0,0		48,29		683,19		2,402	12,78		1538	12842	27,71	48,29	37,2	77,13%
3361	814	665	2308				19,60	89,40	5,3	19,2	6,8	7,5		-0,5	0,0	0,0		50,77		688,27		2,308	12,28		1538	12842	29,24	50,77	39,3	77,41%
3381	817	658	2439				19,70	89,93	5,3	19,2	6,8	7,2		-0,5	0,0	0,0		48,62		693,13		2,439	12,98		1615	12842	27,90	48,62	37,5	77,13%
3402	816	666	2755				19,80	90,49	5,6	20,1	6,8	7,5		0,5	0,0	0,0		51,23		698,25		2,755	15,39		1538	13484	29,43	51,23	41,5	81,08%
3422	814	664	2848				19,90	91,03	5,3	19,2	6,8	7,4		-0,5	0,0	0,0		50,44		703,30		2,848	15,15		1538	12842	29,05	50,44	39,0	77,41%
3442	814	665	2774				20,00	91,56	5,3	19,2	6,8	7,5		0,0	0,0	0,0		50,77		708,37		2,774	14,76		1538	12842	29,24	50,77	39,3	77,41%
3462	814	665	2942				20,10	92,09	5,3	19,2	6,8	7,5		0,0	0,0	0,0		50,77		713,45		2,942	15,65		1538	12842	29,24	50,77	39,3	77,41%
3482	812	665	2942				20,20	92,62	5,3	19,2	6,8	7,5		0,0	0,0	0,0		50,64		718,51		2,942	15,65		1538	12842	29,24	50,64	39,3	77,60%
3502	813	663	3258				20,30	93,15	5,3	19,2	6,8	7,4		-0,5	0,0	0,0		50,04		723,52		3,258	17,33		1538	12842	28,86	50,04	38,8	77,51%
3522	811	664	3053				20,40	93,69	5,3	19,2	6,7	7,4		0,0	0,0	0,0		50,25		728,54		3,053	16,24		1538	12842	29,05	50,25	39,0	77,70%
3542	811	673	2886				20,50	94,22	5,3	19,2	6,7	7,9		0,0	0,0	0,0		53,23		733,87		2,886	15,35		1538	12842	30,77	53,23	41,4	77,70%
3562	812	662	2848				20,60	94,75	5,3	19,2	6,8	7,4		0,0	0,0	0,0		49,65		738,83		2,848	15,15		1538	12842	28,67	49,65	38,5	77,60%
3582	808	666	2141				20,70	95,28	5,3	19,2	6,7	7,5		0,0	0,0	0,0		50,72		743,90		2,141	11,39		1538	12842	29,43	50,72	39,6	77,99%
3602	806	677	484				20,80	95,81	5,3	19,2	6,7	8,1		0,0	0,0	0,0		54,21		749,33		0,484	2,57		1538	12842	31,53	54,21	42,4	78,18%
3622	814	658	0				20,90	96,35	5,3	19,2	6,8	7,2		0,0	0,0	0,0		48,45		754,17		0	0,00		1538	12842	27,90	48,45	37,5	77,41%
3642	822	644	0				21,00	96,88	5,3	19,2	6,8	6,5		0,0	0,0	0,0		44,23		758,59		0	0,00		1615	12842	25,23	44,23	33,9	76,66%
3663	822	642	74				21,10	97,44	5,6	20,1	6,8	6,4		0,5	0,0	0,0		43,56		762,95		0,074	0,41		1615	13484	24,84	43,56	35,1	80,49%
3684	827	633	446				21,20	97,99	5,6	20,1	6,9	5,9		0,5	0,0	0,0		40,79		767,03		0,446	2,49		1692	13484	23,12	40,79	32,6	80,00%
3706	828	628	130				21,30	98,58	5,9	21,1	6,9	5,7		1,1	0,0	0,0		39,15		770,94		0,13	0,76		1615	14126	22,17	39,15	32,8	83,71%
3727	830	627	0				21,40	99,14	5,6	20,1	6,9	5,6		0,5	0,0	0,0		38,91		774,84		0	0,00		1692	13484	21,98	38,91	31,0	79,71%
3749	835	624	167				21,50	99,72	5,9	21,1	6,9	5,5		1,1	0,0	0,0		38,12		778,65		0,167	0,98		1692	14126	21,40	38,12	31,6	83,01%
3771	833	622	0				21,60	100,31	5,9	21,1	6,9	5,4		0,5	0,0	0,0		37,35		782,38		0	0,00		1692	14126	21,02	37,35	31,1	83,21%
3793	836	614	0				21,70	100,89	5,9	21,1	7,0	5,0		0,5	0,0	0,0		34,76		785,86		0	0,00		1692	14126	19,49	34,76	28,8	82,91%
3815	836	614	130				21,80	101,48	5,9	21,1	7,0	5,0		0,0	0,0	0,0		34,76		789,33		0,13	0,76		1692	14126	19,49	34,76	28,8	82,91%
3837	838	616	0				21,90	102,06	5,9	21,1	7,0	5,1		0,5	0,0	0,0		35,53		792,89		0	0,00		1692	14126	19,87	35,53	29,4	82,71%
3859	840	613	18				22,00	102,65	5,9	21,1	7,0	4,9		0,0	0,0	0,0		34,58		796,35		0,018	0,11		1769	14126	19,30	34,58	28,5	82,52%
3882	842	609	558				22,10	103,26	6,1	22,0	7,0	4,8		0,5	0,0	0,0		33,29		799,68		0,558	3,41		1692	14768	18,54	33,29	28,7	86,06%
3904	842	612	0				22,20	103,85	5,9	21,1	7,0	4,9		0,0	0,0	0,0		34,32		803,11		0	0,00		1769	14126	19,11	34,32	28,3	82,32%
3927	843	604	0				22,30	104,46	6,1	22,0	7,0	4,5		0,5	0,0	0,0		31,62		806,27		0	0,00		1692	14768	17,58	31,62	27,2	85,96%
3949	842	606	37				22,40	105,04	5,9	21,1	7,0	4,6		0,0	0,0	0,0		32,26		809,50		0,037	0,22		1769	14126	17,96	32,26	26,6	82,32%
3972	837	625	0				22,50	105,66	6,1	22,0	7,0	5,5		0,5	0,0	0,0		38,56		813,35		0	0,00		1692	14768	21,59	38,56	33,4	86,58%
3994	839	612	1545				22,60	106,24	5,9	21,1	7,0	4,9		-0,5	0,0	0,0		34,20		816,77		1,545	9,04		1769	14126	19,11	34,20	28,3	82,61%
4017	840	612	2439				22,70	106,85	6,1	22,0	7,0	4,9		0,5	0,0	0,0		34,24		820,20		2,439	14,92		1692	14768	19,11	34,24	29,5	86,27%
4039	836	615	2644				22,80	107,44	5,9	21,1	7,0	5,0		-0,5	0,0	0,0		35,10		823,71		2,644	15,47		1692	14126	19,68	35,10	29,1	82,91%
4061	833	627	2886				22,90	108,02	5,9	21,1	6,9	5,6		0,0	0,0	0,0		39,05		827,61		2,886	16,89		1615	14126	21,98	39,05	32,5	83,21%
4082	830	630	2923				23,00	108,58	5,6	20,1	6,9	5,8		-1,1	0,0	0,0		39,92		831,60		2,923	16,33		1692	13484	22,55	39,92	31,8	79,71%
4104	830	632	2495				23,10	109,17	5,9	21,1	6,9	5,9		0,0	0,0	0,0		40,60		835,66		2,495	14,60		1615	14126	22,93	40,60	33,9	83,51%
4125	827	634	2569				23,20	109,73	5,6	20,1	6,9	6,0		-1,1	0,0	0,0		41,13		839,78		2,569	14,35		1615	13484	23,31	41,13	32,9	80,00%
4146	823	643	2644				23,30	110,28	5,6	20,1	6,8	6,4		-0,5	0,0	0,0		43,95		844,17		2,644	14,77		1615	13484	25,03	43,95	35,3	80,39%
4167	822	645	3016				23,40	110,84	5,6	20,1	6,8	6,5		-0,5	0,0	0,0		44,57		848,63		3,016	16,85		1615	13484	25,42	44,57	35,9	80,49%
4188	821	645	2290				23,50	111,40	5,6	20,1	6,8	6,5		0,0	0,0	0,0		44,51		853,08		2,29	12,79		1538	13484	25,42	44,51	35,9	80,59%
4208	821	649	2178				23,60	111,93	5,3	19,2	6,8	6,7		-1,1	0,0	0,0		45,85		857,66		2,178	11,59		1615	12842	26,18	45,85	35,2	76,75%
4229	817	656	2476				23,70	112,49	5,6	20,1	6,8	7,1		0,0	0,0	0,0		47,96		862,46		2,476	13,83		1538	13484	27,52	47,96	38,8	80,98%
4249	819	641	2495				23,80	113,02	5,3	19,2	6,8	6,3		-0,5	0,0	0,0		43,07		866,77		2,495	13,27		1615	12842	24,65	43,07	33,1	76,94%
4270	815	655	2625				23,90	113,58	5,6	20,1	6,8	7,0		0,0	0,0	0,0		47,51		871,52		2,625	14,66		1538	13484	27,33	47,51	38,6	81,18%
4290	816	652	2662				24,00	114,11	5,3	19,2	6,8	6,9		-0,5	0,0	0,0		46,57		876,17		2,662	14,16		1538	12842	26,75	46,57	36,0	77,22%
4310	813	659	3091				24,10	114,65	5,3	19,2	6,8	7,2		0,0	0,0	0,0		48,72		881,05		3,091	16,44		1615	12842	28,09	48,72	37,8	77,51%
4331	816	654	2681				24,20	115,20	5,6	20,1	6,8	7,0		0,0	0,0	0,0		47,23		885,77		2,681	14,98		1538	13484	27,14	47,23	38,3	81,08%
4351	813	658	2532				24,30	115,74	5,3	19,2	6,8	7,2		0,0	0,0	0,0		48,39		890,61		2,532	13,47		1538	12842	27,90	48,39	37,5	77,51%
4371	812	657	2346				24,40	116,27	5,3	19,2	6,8	7,1		-0,5	0,0	0,0		48,00		895,41		2,346	12,48		1538	12842	27,71	48,00	37,2	77,60%
4391	812	660	2402				24,50	116,80	5,3	19,2	6,8	7,3		0,0	0,0	0,0		48,99		900,31		2,402	12,78		1538	12842	28,28	48,99	38,0	77,60%
4411	812	659	2625				24,60	117,33	5,3	19,2	6,8	7,2		0,0	0,0	0,0		48,66		905,17		2,625	13,97		1538	12842	28,09	48,66	37,8	77,60%
4431	811	659	2420				24,70	117,86	5,3	19,2	6,7	7,2		-0,5	0,0	0,0		48,60		910,03		2,42	12,87		1615	12842	28,09	48,60	37,8	77,70%
4452	810	658	2774				24,80	118,42	5,6	20,1	6,7	7,2		0,5	0,0	0,0		48,21		914,85		2,774	15,50		1538	13484	27,90	48,21	39,4	81,68%
4472	808	659	2625				24,90	118,96	5,3	19,2	6,7	7,2		0,0	0,0	0,0		48,42		919,70		2,625	13,96		1538	12842	28,09	48,42	37,8	77,99%
4492	811	657	2942				25,00	119,49	5,3	19,2	6,7	7,1		0,0	0,0	0,0		47,94		924,49		2,942	15,65		1538	12842	27,71	47,94	37,2	77,70%
4512	811	659	3016				25,10	120,02	5,3	19,2	6,7	7,2		0,0	0,0	0,0		48,60		929,35		3,016	16,05		1538	12842	28,09	48,60	37,8	77,70%
4532	801	680	2886				25,20	120,55	5,3	19,2	6,7	8,2		0,0	0,0	0,0		54,86		934,83		2,886	15,35		1538	12842	32,10	54,86	43,2	78,67%
4552	806	665	1098				25,30	121,08	5,3	19,2	6,7	7,5		-0,5	0,0	0,0		50,27		939,86		1,098	5,84		1538	12842	29,24	50,27	39,3	78,18%
4572	813	651	0				25,40	121,62	5,3	19,2	6,8	6,8		0,0	0,0	0,0		46,07		944,47		0	0,00		1615	12842	26,56	46,07	35,7	77,51%
4593	817	642	18				25,50	122,17	5,6	20,1	6,8	6,4		0,5	0,0	0,0		43,30		948,80		0,018	0,10		1538	13484	24,84	43,30	35,1	80,98%
4613	822	636	111				25,60	122,71	5,3	19,2	6,8	6,1		0,0	0,0	0,0		41,55		952,95		0,111	0,59		1692	12842	23,70	41,55	31,9	76,66%
4635	823	636	93				25,70	123,29	5,9	21,1	6,8	6,1		1,1	0,0	0,0		41,60		957,11		0,093	0,54		1615	14126	23,70	41,60	35,0	84,22%
4656	848	587	0				25,80	123,85	5,6	20,1	7,1	3,7		0,5	0,0	0,0		25,93		959,71		0	0,00		1615	13484	14,33	25,93	20,2	78,02%
4677	862	569	279				25,90	124,41	5,6	20,1	7,2	2,8		0,5	0,0	0,0		20,03		961,71		0,279	1,56		1615	13484	10,89	20,03	15,4	76,75%
4698	862	568	0				26,00	124,97	5,6	20,1	7,2	2,7		0,0	0,0	0,0		19,68		963,68		0	0,00		1538	13484	10,70	19,68	15,1	76,75%
4718	863	561	0				26,10	125,50	5,3	19,2	7,2	2,4		0,0	0,0	0,0		17,24		965,40		0	0,00		1615	12842	9,36	17,24	12,6	73,01%
4739	865	554	335				26,20	126,06	5,6	20,1	7,2	2,1		-0,5	0,0	0,0		14,81		966,88		0,335	1,87		1538	13484	8,03	14,81	11,3	76,49%
4759	860	565	223				26,30	126,59	5,3	19,2	7,2	2,6		-0,5	0,0	0,0		18,58		968,74		0,223	1,19		1538	12842	10,13	18,58	13,6	73,27%
4779	863	568	0				26,40	127,12	5,3	19,2	7,2	2,7		-0,5	0,0	0,0		19,70		970,71		0	0,00		1538	12842	10,70	19,70	14,4	73,01%
4799	865	572	0				26,50	127,65	5,3	19,2	7,2	2,9		-0,5	0,0	0,0		21,16		972,83		0	0,00		1538	12842	11,47	21,16	15,4	72,85%
4819	866	566	0				26,60	128,19	5,3	19,2	7,2	2,6		0,0	0,0	0,0		19,06		974,73		0	0,00		1538	12842	10,32	19,06	13,9	72,76%
4839	864	564	0				26,70	128,72	5,3	19,2	7,2	2,5		-0,5	0,0	0,0		18,31		976,56		0	0,00		1462	12842	9,94	18,31	13,4	72,93%
4858	865	557	0				26,80	129,22	5,1	18,2	7,2	2,2		-0,5	0,0	0,0		15,87		978,15		0	0,00		1462	12200	8,60	15,87	11,0	69,20%
4877	863	564	0				26,90	129,73	5,1	18,2	7,2	2,5		-0,5	0,0	0,0		18,29		979,98		0	0,00		1462	12200	9,94	18,29	12,7	69,36%
4896	865	567	0				27,00	130,23	5,1	18,2	7,2	2,7		-0,5	0,0	0,0		19,39		981,92		0	0,00		1462	12200	10,51	19,39	13,4	69,20%
4915	868	571	204				27,10	130,74	5,1	18,2	7,2	2,9		-0,5	0,0	0,0		20,88		984,01		0,204	1,03		1462	12200	11,27	20,88	14,4	68,96%
4934	867	569	670				27,20	131,24	5,1	18,2	7,2	2,8		-0,5	0,0	0,0		20,15		986,02		0,67	3,39		1462	12200	10,89	20,15	13,9	69,04%
4953	868	568	316				27,30	131,75	5,1	18,2	7,2	2,7		0,0	0,0	0,0		19,81		988,00		0,316	1,60		1385	12200	10,70	19,81	13,7	68,96%
4971	866	556	93				27,40	132,23	4,8	17,2	7,2	2,2		-0,5	0,0	0,0		15,53		989,56		0,093	0,45		1385	11558	8,41	15,53	10,2	65,49%
4989	861	565	18				27,50	132,71	4,8	17,2	7,2	2,6		-0,5	0,0	0,0		18,60		991,42		0,018	0,09		1462	11558	10,13	18,60	12,3	65,87%
5008	862	572	148				27,60	133,21	5,1	18,2	7,2	2,9		0,0	0,0	0,0		21,08		993,52		0,148	0,75		1385	12200	11,47	21,08	14,6	69,44%
5026	868	571	260				27,70	133,69	4,8	17,2	7,2	2,9		-0,5	0,0	0,0		20,88		995,61		0,26	1,24		1385	11558	11,27	20,88	13,6	65,33%
5044	871	559	297				27,80	134,17	4,8	17,2	7,2	2,3		-0,5	0,0	0,0		16,69		997,28		0,297	1,42		1308	11558	8,98	16,69	10,9	65,11%
5061	868	562	186				27,90	134,62	4,5	16,3	7,2	2,5		-0,5	0,0	0,0		17,69		999,05		0,186	0,84		1385	10916	9,56	17,69	10,9	61,71%
5079	864	560	0				28,00	135,10	4,8	17,2	7,2	2,4		0,0	0,0	0,0		16,91		1000,74		0	0,00		1308	11558	9,17	16,91	11,1	65,64%
5096	866	555	0				28,10	135,55	4,5	16,3	7,2	2,1		-1,1	0,0	0,0		15,18		1002,26		0	0,00		1308	10916	8,22	15,18	9,4	61,85%
5113	865	558	18				28,20	136,01	4,5	16,3	7,2	2,3		-0,5	0,0	0,0		16,22		1003,88		0,018	0,08		1308	10916	8,79	16,22	10,0	61,92%
5130	869	564	186				28,30	136,46	4,5	16,3	7,2	2,5		-0,5	0,0	0,0		18,42		1005,72		0,186	0,84		1308	10916	9,94	18,42	11,4	61,63%
5147	870	563	0				28,40	136,91	4,5	16,3	7,2	2,5		0,0	0,0	0,0		18,09		1007,53		0	0,00		1308	10916	9,75	18,09	11,1	61,56%
5164	868	565	0				28,50	137,36	4,5	16,3	7,2	2,6		-0,5	0,0	0,0		18,75		1009,41		0	0,00		1308	10916	10,13	18,75	11,6	61,71%
5181	863	562	130				28,60	137,81	4,5	16,3	7,2	2,5		0,0	0,0	0,0		17,59		1011,17		0,13	0,59		1308	10916	9,56	17,59	10,9	62,06%
5198	861	565	0				28,70	138,27	4,5	16,3	7,2	2,6		0,0	0,0	0,0		18,60		1013,03		0	0,00		1231	10916	10,13	18,60	11,6	62,21%
5214	866	560	297				28,80	138,69	4,3	15,3	7,2	2,4		-0,5	0,0	0,0		16,95		1014,72		0,297	1,26		1231	10274	9,17	16,95	9,9	58,21%
5230	863	583	0				28,90	139,12	4,3	15,3	7,2	3,5		-0,5	0,0	0,0		24,98		1017,22		0	0,00		1308	10274	13,57	24,98	14,6	58,41%
5247	864	591	111				29,00	139,57	4,5	16,3	7,2	3,9		0,0	0,0	0,0		27,82		1020,00		0,111	0,50		1231	10916	15,10	27,82	17,2	61,99%
5263	869	562	0				29,10	140,00	4,3	15,3	7,2	2,5		-0,5	0,0	0,0		17,71		1021,77		0	0,00		1231	10274	9,56	17,71	10,3	58,01%
5279	862	569	93				29,20	140,42	4,3	15,3	7,2	2,8		-0,5	0,0	0,0		20,03		1023,77		0,093	0,40		1231	10274	10,89	20,03	11,7	58,48%
5295	866	556	55				29,30	140,85	4,3	15,3	7,2	2,2		0,0	0,0	0,0		15,53		1025,33		0,055	0,23		1231	10274	8,41	15,53	9,0	58,21%
5311	858	569	0				29,40	141,27	4,3	15,3	7,1	2,8		0,0	0,0	0,0		19,94		1027,32		0	0,00		1231	10274	10,89	19,94	11,7	58,75%
5327	862	576	279				29,50	141,70	4,3	15,3	7,2	3,1		-0,5	0,0	0,0		22,49		1029,57		0,279	1,19		1231	10274	12,23	22,49	13,2	58,48%
5343	864	586	0				29,60	142,12	4,3	15,3	7,2	3,6		0,0	0,0	0,0		26,06		1032,18		0	0,00		1231	10274	14,14	26,06	15,2	58,34%
5359	869	568	0				29,70	142,55	4,3	15,3	7,2	2,7		0,0	0,0	0,0		19,84		1034,16		0	0,00		1231	10274	10,70	19,84	11,5	58,01%
5375	861	576	186				29,80	142,98	4,3	15,3	7,2	3,1		0,0	0,0	0,0		22,46		1036,41		0,186	0,79		1154	10274	12,23	22,46	13,2	58,55%
5390	865	560	0				29,90	143,37	4,0	14,4	7,2	2,4		-0,5	0,0	0,0		16,93		1038,10		0	0,00		1231	9632	9,17	16,93	9,2	54,63%
5406	859	569	0				30,00	143,80	4,3	15,3	7,1	2,8		0,0	0,0	0,0		19,96		1040,09		0	0,00		1231	10274	10,89	19,96	11,7	58,68%
5422	860	573	297				30,10	144,23	4,3	15,3	7,2	3,0		0,0	0,0	0,0		21,39		1042,23		0,297	1,26		1154	10274	11,66	21,39	12,5	58,62%
5437	862	579	74				30,20	144,62	4,0	14,4	7,2	3,3		-0,5	0,0	0,0		23,54		1044,59		0,074	0,30		1154	9632	12,80	23,54	12,9	54,82%
5452	864	589	0				30,30	145,02	4,0	14,4	7,2	3,8		-0,5	0,0	0,0		27,12		1047,30		0	0,00		1231	9632	14,71	27,12	14,8	54,70%
5468	869	557	0				30,40	145,45	4,3	15,3	7,2	2,2		0,5	0,0	0,0		15,94		1048,89		0	0,00		1154	10274	8,60	15,94	9,2	58,01%
5483	870	551	0				30,50	145,85	4,0	14,4	7,2	1,9		-0,5	0,0	0,0		13,83		1050,28		0	0,00		1154	9632	7,45	13,83	7,5	54,32%
5498	866	557	0				30,60	146,25	4,0	14,4	7,2	2,2		-0,5	0,0	0,0		15,89		1051,87		0	0,00		1154	9632	8,60	15,89	8,7	54,57%
5513	867	555	223				30,70	146,65	4,0	14,4	7,2	2,1		0,0	0,0	0,0		15,20		1053,39		0,223	0,89		1154	9632	8,22	15,20	8,3	54,51%
5528	868	564	167				30,80	147,04	4,0	14,4	7,2	2,5		0,0	0,0	0,0		18,40		1055,23		0,167	0,67		1154	9632	9,94	18,40	10,0	54,45%
5543	871	572	0				30,90	147,44	4,0	14,4	7,2	2,9		-0,5	0,0	0,0		21,30		1057,36		0	0,00		1154	9632	11,47	21,30	11,6	54,26%
5558	871	560	0				31,00	147,84	4,0	14,4	7,2	2,4		0,0	0,0	0,0		17,04		1059,06		0	0,00		1077	9632	9,17	17,04	9,2	54,26%
5572	872	546	111				31,10	148,22	3,7	13,4	7,3	1,7		-0,5	0,0	0,0		12,09		1060,27		0,111	0,41		1154	8989	6,50	12,09	6,1	50,58%
5587	873	544	0				31,20	148,61	4,0	14,4	7,3	1,6		0,0	0,0	0,0		11,39		1061,41		0	0,00		1077	9632	6,12	11,39	6,2	54,13%
5601	875	544	0				31,30	148,99	3,7	13,4	7,3	1,6		-0,5	0,0	0,0		11,41		1062,55		0	0,00		1077	8989	6,12	11,41	5,8	50,41%
5615	872	552	0				31,40	149,36	3,7	13,4	7,3	2,0		-0,5	0,0	0,0		14,22		1063,97		0	0,00		1077	8989	7,64	14,22	7,2	50,58%
5629	873	565	167				31,50	149,73	3,7	13,4	7,3	2,6		-0,5	0,0	0,0		18,86		1065,86		0,167	0,62		1077	8989	10,13	18,86	9,5	50,53%
5643	876	560	0				31,60	150,10	3,7	13,4	7,3	2,4		0,0	0,0	0,0		17,14		1067,57		0	0,00		1000	8989	9,17	17,14	8,6	50,35%
5656	873	553	0				31,70	150,45	3,5	12,4	7,3	2,0		-1,1	0,0	0,0		14,59		1069,03		0	0,00		1077	8347	7,84	14,59	6,8	46,92%
5670	875	543	0				31,80	150,82	3,7	13,4	7,3	1,5		0,0	0,0	0,0		11,06		1070,14		0	0,00		1000	8989	5,92	11,06	5,6	50,41%
5683	871	553	37				31,90	151,17	3,5	12,4	7,2	2,0		-0,5	0,0	0,0		14,56		1071,59		0,037	0,13		1000	8347	7,84	14,56	6,8	47,02%
5696	871	554	93				32,00	151,51	3,5	12,4	7,2	2,1		-0,5	0,0	0,0		14,91		1073,08		0,093	0,32		1000	8347	8,03	14,91	7,0	47,02%
5709	873	558	204				32,10	151,86	3,5	12,4	7,3	2,3		-0,5	0,0	0,0		16,37		1074,72		0,204	0,71		1000	8347	8,79	16,37	7,7	46,92%
5722	872	566	260				32,20	152,21	3,5	12,4	7,3	2,6		0,0	0,0	0,0		19,20		1076,64		0,26	0,90		1000	8347	10,32	19,20	9,0	46,97%
5735	875	564	0				32,30	152,55	3,5	12,4	7,3	2,5		-0,5	0,0	0,0		18,55		1078,49		0	0,00		1000	8347	9,94	18,55	8,7	46,81%
5748	871	553	0				32,40	152,90	3,5	12,4	7,2	2,0		0,0	0,0	0,0		14,56		1079,95		0	0,00		1000	8347	7,84	14,56	6,8	47,02%
5761	869	555	0				32,50	153,24	3,5	12,4	7,2	2,1		0,0	0,0	0,0		15,23		1081,47		0	0,00		923	8347	8,22	15,23	7,2	47,13%
5773	870	552	0				32,60	153,56	3,2	11,5	7,2	2,0		-0,5	0,0	0,0		14,19		1082,89		0	0,00		923	7705	7,64	14,19	6,2	43,46%
5785	868	562	18				32,70	153,88	3,2	11,5	7,2	2,5		-0,5	0,0	0,0		17,69		1084,66		0,018	0,06		1000	7705	9,56	17,69	7,7	43,56%
5798	861	596	446				32,80	154,23	3,5	12,4	7,2	4,1		0,0	0,0	0,0		29,48		1087,61		0,446	1,54		923	8347	16,05	29,48	14,0	47,57%
5810	858	599	186				32,90	154,55	3,2	11,5	7,1	4,3		-0,5	0,0	0,0		30,43		1090,65		0,186	0,59		923	7705	16,63	30,43	13,4	44,06%
5822	868	554	1489				33,00	154,87	3,2	11,5	7,2	2,1		-0,5	0,0	0,0		14,86		1092,14		1,489	4,75		923	7705	8,03	14,86	6,5	43,56%
5834	867	556	2457				33,10	155,18	3,2	11,5	7,2	2,2		0,0	0,0	0,0		15,55		1093,69		2,457	7,84		846	7705	8,41	15,55	6,8	43,61%
5845	865	559	2308				33,20	155,48	2,9	10,5	7,2	2,3		-0,5	0,0	0,0		16,57		1095,35		2,308	6,75		846	7063	8,98	16,57	6,6	40,07%
5856	866	566	3091				33,30	155,77	2,9	10,5	7,2	2,6		-1,1	0,0	0,0		19,06		1097,26		3,091	9,04		769	7063	10,32	19,06	7,6	40,02%
5866	868	573	2737				33,40	156,04	2,7	9,6	7,2	3,0		-1,1	0,0	0,0		21,58		1099,42		2,737	7,28		769	6421	11,66	21,58	7,8	36,30%
5876	869	573	2718				33,50	156,30	2,7	9,6	7,2	3,0		-1,1	0,0	0,0		21,61		1101,58		2,718	7,23		769	6421	11,66	21,61	7,8	36,26%
5886	866	564	2755				33,60	156,57	2,7	9,6	7,2	2,5		-1,1	0,0	0,0		18,36		1103,41		2,755	7,33		692	6421	9,94	18,36	6,7	36,38%
5895	865	559	2886				33,70	156,81	2,4	8,6	7,2	2,3		-1,1	0,0	0,0		16,57		1105,07		2,886	6,91		692	5779	8,98	16,57	5,4	32,78%
5904	860	566	2588				33,80	157,05	2,4	8,6	7,2	2,6		-1,1	0,0	0,0		18,93		1106,96		2,588	6,20		692	5779	10,32	18,93	6,2	32,97%
5913	861	567	2662				33,90	157,29	2,4	8,6	7,2	2,7		-0,5	0,0	0,0		19,30		1108,89		2,662	6,37		615	5779	10,51	19,30	6,4	32,93%
5921	860	583	2383				34,00	157,50	2,1	7,7	7,2	3,5		-1,1	0,0	0,0		24,89		1111,38		2,383	5,07		615	5137	13,57	24,89	7,3	29,31%
5929	863	584	2457				34,10	157,71	2,1	7,7	7,2	3,5		-1,1	0,0	0,0		25,33		1113,91		2,457	5,23		615	5137	13,76	25,33	7,4	29,21%
5937	865	582	2830				34,20	157,92	2,1	7,7	7,2	3,4		-0,5	0,0	0,0		24,68		1116,38		2,83	6,02		538	5137	13,38	24,68	7,2	29,14%
5944	862	566	2997				34,30	158,11	1,9	6,7	7,2	2,6		-1,1	0,0	0,0		18,98		1118,28		2,997	5,58		615	4495	10,32	18,98	4,9	25,58%
5952	860	565	2551				34,40	158,32	2,1	7,7	7,2	2,6		-0,5	0,0	0,0		18,58		1120,14		2,551	5,43		538	5137	10,13	18,58	5,4	29,31%
5959	856	572	2588				34,50	158,51	1,9	6,7	7,1	2,9		-0,5	0,0	0,0		20,94		1122,23		2,588	4,82		538	4495	11,47	20,94	5,4	25,76%
5966	861	578	2681				34,60	158,70	1,9	6,7	7,2	3,2		-0,5	0,0	0,0		23,16		1124,55		2,681	4,99		538	4495	12,61	23,16	5,9	25,61%
5973	865	594	2774				34,70	158,88	1,9	6,7	7,2	4,0		-0,5	0,0	0,0		28,91		1127,44		2,774	5,17		538	4495	15,67	28,91	7,4	25,50%
5980	863	578	2569				34,80	159,07	1,9	6,7	7,2	3,2		0,0	0,0	0,0		23,22		1129,76		2,569	4,78		538	4495	12,61	23,22	5,9	25,56%
5987	860	568	2476				34,90	159,25	1,9	6,7	7,2	2,7		-0,5	0,0	0,0		19,63		1131,72		2,476	4,61		462	4495	10,70	19,63	5,0	25,64%
5993	857	571	2718				35,00	159,41	1,6	5,7	7,1	2,9		-0,5	0,0	0,0		20,61		1133,79		2,718	4,34		538	3853	11,27	20,61	4,5	22,06%
6000	854	578	2700				35,10	159,60	1,9	6,7	7,1	3,2		0,0	0,0	0,0		22,98		1136,08		2,7	5,03		462	4495	12,61	22,98	5,9	25,82%
6006	856	585	2215				35,20	159,76	1,6	5,7	7,1	3,6		-0,5	0,0	0,0		25,47		1138,63		2,215	3,54		538	3853	13,95	25,47	5,6	22,08%
6013	860	593	2569				35,30	159,95	1,9	6,7	7,2	4,0		0,0	0,0	0,0		28,40		1141,47		2,569	4,78		462	4495	15,48	28,40	7,3	25,64%
6019	862	580	3146				35,40	160,11	1,6	5,7	7,2	3,3		-0,5	0,0	0,0		23,89		1143,86		3,146	5,02		462	3853	12,99	23,89	5,2	21,93%
6025	858	568	2383				35,50	160,27	1,6	5,7	7,1	2,7		0,0	0,0	0,0		19,59		1145,82		2,383	3,80		462	3853	10,70	19,59	4,3	22,03%
6031	857	566	3128				35,60	160,42	1,6	5,7	7,1	2,6		-0,5	0,0	0,0		18,87		1147,71		3,128	4,99		462	3853	10,32	18,87	4,2	22,06%
6037	855	572	2662				35,70	160,58	1,6	5,7	7,1	2,9		0,0	0,0	0,0		20,91		1149,80		2,662	4,25		462	3853	11,47	20,91	4,6	22,11%
6043	851	587	2551				35,80	160,74	1,6	5,7	7,1	3,7		-0,5	0,0	0,0		26,02		1152,40		2,551	4,07		538	3853	14,33	26,02	5,8	22,21%
6050	860	594	2830				35,90	160,93	1,9	6,7	7,2	4,0		0,5	0,0	0,0		28,75		1155,27		2,83	5,27		462	4495	15,67	28,75	7,4	25,64%
6056	861	589	2383				36,00	161,09	1,6	5,7	7,2	3,8		0,0	0,0	0,0		27,03		1157,98		2,383	3,80		462	3853	14,71	27,03	5,9	21,96%
6062	853	589	2364				36,10	161,25	1,6	5,7	7,1	3,8		0,0	0,0	0,0		26,77		1160,65		2,364	3,77		462	3853	14,71	26,77	5,9	22,16%
6068	854	570	111				36,20	161,41	1,6	5,7	7,1	2,8		0,0	0,0	0,0		20,19		1162,67		0,111	0,18		462	3853	11,08	20,19	4,5	22,14%
6074	851	578	0				36,30	161,57	1,6	5,7	7,1	3,2		0,0	0,0	0,0		22,90		1164,96		0	0,00		538	3853	12,61	22,90	5,1	22,21%
6081	857	578	37				36,40	161,75	1,9	6,7	7,1	3,2		0,0	0,0	0,0		23,06		1167,27		0,037	0,07		538	4495	12,61	23,06	5,9	25,73%
6088	860	588	0				36,50	161,94	1,9	6,7	7,2	3,7		0,5	0,0	0,0		26,64		1169,93		0	0,00		538	4495	14,52	26,64	6,8	25,64%
6095	862	586	93				36,60	162,13	1,9	6,7	7,2	3,6		0,5	0,0	0,0		26,00		1172,53		0,093	0,17		538	4495	14,14	26,00	6,7	25,58%
6102	862	573	186				36,70	162,31	1,9	6,7	7,2	3,0		0,5	0,0	0,0		21,43		1174,68		0,186	0,35		615	4495	11,66	21,43	5,5	25,58%
6110	862	557	93				36,80	162,53	2,1	7,7	7,2	2,2		1,1	0,0	0,0		15,81		1176,26		0,093	0,20		615	5137	8,60	15,81	4,6	29,24%
6118	861	563	148				36,90	162,74	2,1	7,7	7,2	2,5		0,5	0,0	0,0		17,90		1178,05		0,148	0,31		615	5137	9,75	17,90	5,2	29,27%
6126	858	568	0				37,00	162,95	2,1	7,7	7,1	2,7		0,5	0,0	0,0		19,59		1180,01		0	0,00		692	5137	10,70	19,59	5,8	29,38%
6135	864	574	0				37,10	163,19	2,4	8,6	7,2	3,0		1,1	0,0	0,0		21,84		1182,19		0	0,00		615	5779	11,85	21,84	7,2	32,82%
6143	864	580	223				37,20	163,40	2,1	7,7	7,2	3,3		0,5	0,0	0,0		23,95		1184,58		0,223	0,47		692	5137	12,99	23,95	7,0	29,17%
6152	866	566	167				37,30	163,64	2,4	8,6	7,2	2,6		0,5	0,0	0,0		19,06		1186,49		0,167	0,40		692	5779	10,32	19,06	6,2	32,74%
6161	865	557	111				37,40	163,88	2,4	8,6	7,2	2,2		0,5	0,0	0,0		15,87		1188,08		0,111	0,27		692	5779	8,60	15,87	5,2	32,78%
6170	862	558	0				37,50	164,12	2,4	8,6	7,2	2,3		0,5	0,0	0,0		16,16		1189,69		0	0,00		692	5779	8,79	16,16	5,3	32,89%
6179	860	565	0				37,60	164,36	2,4	8,6	7,2	2,6		0,0	0,0	0,0		18,58		1191,55		0	0,00		692	5779	10,13	18,58	6,1	32,97%
6188	861	573	93				37,70	164,60	2,4	8,6	7,2	3,0		0,5	0,0	0,0		21,41		1193,69		0,093	0,22		769	5779	11,66	21,41	7,1	32,93%
6198	866	579	0				37,80	164,87	2,7	9,6	7,2	3,3		0,5	0,0	0,0		23,65		1196,06		0	0,00		692	6421	12,80	23,65	8,6	36,38%
6207	868	572	0				37,90	165,11	2,4	8,6	7,2	2,9		0,0	0,0	0,0		21,23		1198,18		0	0,00		769	5779	11,47	21,23	6,9	32,67%
6217	863	561	0				38,00	165,37	2,7	9,6	7,2	2,4		0,5	0,0	0,0		17,24		1199,90		0	0,00		692	6421	9,36	17,24	6,3	36,51%
6226	863	560	0				38,10	165,61	2,4	8,6	7,2	2,4		0,0	0,0	0,0		16,89		1201,59		0	0,00		769	5779	9,17	16,89	5,5	32,86%
6236	863	560	0				38,20	165,88	2,7	9,6	7,2	2,4		0,5	0,0	0,0		16,89		1203,28		0	0,00		769	6421	9,17	16,89	6,2	36,51%
6246	862	569	0				38,30	166,14	2,7	9,6	7,2	2,8		0,0	0,0	0,0		20,03		1205,29		0	0,00		769	6421	10,89	20,03	7,3	36,55%
6256	868	570	0				38,40	166,41	2,7	9,6	7,2	2,8		0,5	0,0	0,0		20,52		1207,34		0	0,00		769	6421	11,08	20,52	7,4	36,30%
6266	869	568	55				38,50	166,68	2,7	9,6	7,2	2,7		0,0	0,0	0,0		19,84		1209,32		0,055	0,15		769	6421	10,70	19,84	7,2	36,26%
6276	866	558	0				38,60	166,94	2,7	9,6	7,2	2,3		0,5	0,0	0,0		16,24		1210,94		0	0,00		769	6421	8,79	16,24	5,9	36,38%
6286	864	556	0				38,70	167,21	2,7	9,6	7,2	2,2		0,0	0,0	0,0		15,50		1212,49		0	0,00		769	6421	8,41	15,50	5,7	36,47%
6296	864	559	0				38,80	167,47	2,7	9,6	7,2	2,3		0,0	0,0	0,0		16,55		1214,15		0	0,00		769	6421	8,98	16,55	6,0	36,47%
6306	855	587	0				38,90	167,74	2,7	9,6	7,1	3,7		0,0	0,0	0,0		26,14		1216,76		0	0,00		769	6421	14,33	26,14	9,6	36,85%
6316	865	573	502				39,00	168,01	2,7	9,6	7,2	3,0		0,0	0,0	0,0		21,51		1218,92		0,502	1,34		769	6421	11,66	21,51	7,8	36,42%
6326	862	587	2085				39,10	168,27	2,7	9,6	7,2	3,7		0,0	0,0	0,0		26,35		1221,55		2,085	5,55		769	6421	14,33	26,35	9,6	36,55%
6336	865	561	2886				39,20	168,54	2,7	9,6	7,2	2,4		0,0	0,0	0,0		17,28		1223,28		2,886	7,68		769	6421	9,36	17,28	6,3	36,42%
6346	862	556	3072				39,30	168,80	2,7	9,6	7,2	2,2		0,0	0,0	0,0		15,46		1224,82		3,072	8,17		692	6421	8,41	15,46	5,7	36,55%
6355	858	568	2755				39,40	169,04	2,4	8,6	7,1	2,7		-0,5	0,0	0,0		19,59		1226,78		2,755	6,60		692	5779	10,70	19,59	6,5	33,05%
6364	860	567	2588				39,50	169,28	2,4	8,6	7,2	2,7		-0,5	0,0	0,0		19,28		1228,71		2,588	6,20		615	5779	10,51	19,28	6,4	32,97%
6372	864	578	3035				39,60	169,50	2,1	7,7	7,2	3,2		-1,1	0,0	0,0		23,25		1231,04		3,035	6,46		615	5137	12,61	23,25	6,8	29,17%
6380	862	578	2644				39,70	169,71	2,1	7,7	7,2	3,2		-1,1	0,0	0,0		23,19		1233,35		2,644	5,63		615	5137	12,61	23,19	6,8	29,24%
6388	863	559	3035				39,80	169,92	2,1	7,7	7,2	2,3		-1,1	0,0	0,0		16,53		1235,01		3,035	6,46		615	5137	8,98	16,53	4,8	29,21%
6396	856	566	2364				39,90	170,13	2,1	7,7	7,1	2,6		-0,5	0,0	0,0		18,84		1236,89		2,364	5,03		615	5137	10,32	18,84	5,5	29,44%
6404	856	572	2662				40,00	170,35	2,1	7,7	7,1	2,9		-0,5	0,0	0,0		20,94		1238,99		2,662	5,66		538	5137	11,47	20,94	6,2	29,44%
6411	855	573	2942				40,10	170,53	1,9	6,7	7,1	3,0		-0,5	0,0	0,0		21,26		1241,11		2,942	5,48		538	4495	11,66	21,26	5,5	25,79%
6418	860	589	2588				40,20	170,72	1,9	6,7	7,2	3,8		-0,5	0,0	0,0		26,99		1243,81		2,588	4,82		538	4495	14,71	26,99	6,9	25,64%
6425	864	584	2122				40,30	170,91	1,9	6,7	7,2	3,5		-0,5	0,0	0,0		25,36		1246,35		2,122	3,95		538	4495	13,76	25,36	6,5	25,53%
6432	860	571	2625				40,40	171,09	1,9	6,7	7,2	2,9		-0,5	0,0	0,0		20,68		1248,42		2,625	4,89		538	4495	11,27	20,68	5,3	25,64%
6439	856	566	2979				40,50	171,28	1,9	6,7	7,1	2,6		-0,5	0,0	0,0		18,84		1250,30		2,979	5,55		462	4495	10,32	18,84	4,9	25,76%
6445	856	567	2532				40,60	171,44	1,6	5,7	7,1	2,7		-0,5	0,0	0,0		19,19		1252,22		2,532	4,04		462	3853	10,51	19,19	4,2	22,08%
6451	854	574	2606				40,70	171,60	1,6	5,7	7,1	3,0		-0,5	0,0	0,0		21,58		1254,38		2,606	4,16		538	3853	11,85	21,58	4,8	22,14%
6458	859	585	2942				40,80	171,78	1,9	6,7	7,1	3,6		0,0	0,0	0,0		25,56		1256,93		2,942	5,48		462	4495	13,95	25,56	6,6	25,67%
6464	862	583	2383				40,90	171,94	1,6	5,7	7,2	3,5		-0,5	0,0	0,0		24,95		1259,43		2,383	3,80		538	3853	13,57	24,95	5,5	21,93%
6471	858	568	2979				41,00	172,13	1,9	6,7	7,1	2,7		0,0	0,0	0,0		19,59		1261,39		2,979	5,55		462	4495	10,70	19,59	5,0	25,70%
6477	856	566	2904				41,10	172,29	1,6	5,7	7,1	2,6		0,0	0,0	0,0		18,84		1263,27		2,904	4,63		462	3853	10,32	18,84	4,2	22,08%
6483	853	572	2495				41,20	172,45	1,6	5,7	7,1	2,9		0,0	0,0	0,0		20,86		1265,36		2,495	3,98		462	3853	11,47	20,86	4,6	22,16%
6489	855	580	2439				41,30	172,61	1,6	5,7	7,1	3,3		-0,5	0,0	0,0		23,70		1267,73		2,439	3,89		462	3853	12,99	23,70	5,2	22,11%
6495	859	588	2718				41,40	172,77	1,6	5,7	7,1	3,7		0,0	0,0	0,0		26,61		1270,39		2,718	4,34		462	3853	14,52	26,61	5,9	22,01%
6501	858	587	2308				41,50	172,93	1,6	5,7	7,1	3,7		-0,5	0,0	0,0		26,23		1273,01		2,308	3,68		462	3853	14,33	26,23	5,8	22,03%
6507	856	567	2718				41,60	173,09	1,6	5,7	7,1	2,7		0,0	0,0	0,0		19,19		1274,93		2,718	4,34		462	3853	10,51	19,19	4,2	22,08%
6513	854	567	2904				41,70	173,25	1,6	5,7	7,1	2,7		0,0	0,0	0,0		19,15		1276,85		2,904	4,63		462	3853	10,51	19,15	4,2	22,14%
6519	850	577	2290				41,80	173,41	1,6	5,7	7,1	3,2		0,0	0,0	0,0		22,52		1279,10		2,29	3,65		462	3853	12,42	22,52	5,0	22,24%
6525	845	604	2141				41,90	173,57	1,6	5,7	7,0	4,5		0,0	0,0	0,0		31,69		1282,27		2,141	3,42		385	3853	17,58	31,69	7,1	22,37%
6530	855	601	93				42,00	173,70	1,3	4,8	7,1	4,4		-0,5	0,0	0,0		31,02		1285,37		0,093	0,12		538	3211	17,01	31,02	5,7	18,42%
6537	856	580	148				42,10	173,88	1,9	6,7	7,1	3,3		0,5	0,0	0,0		23,73		1287,74		0,148	0,28		462	4495	12,99	23,73	6,1	25,76%
6543	857	568	0				42,20	174,04	1,6	5,7	7,1	2,7		0,0	0,0	0,0		19,56		1289,70		0	0,00		538	3853	10,70	19,56	4,3	22,06%
6550	856	569	0				42,30	174,23	1,9	6,7	7,1	2,8		0,5	0,0	0,0		19,89		1291,69		0	0,00		615	4495	10,89	19,89	5,1	25,76%
6558	854	572	204				42,40	174,44	2,1	7,7	7,1	2,9		1,1	0,0	0,0		20,89		1293,78		0,204	0,43		538	5137	11,47	20,89	6,2	29,51%
6565	859	581	130				42,50	174,63	1,9	6,7	7,1	3,4		1,1	0,0	0,0		24,16		1296,19		0,13	0,24		615	4495	13,19	24,16	6,2	25,67%
6573	862	583	0				42,60	174,84	2,1	7,7	7,2	3,5		0,5	0,0	0,0		24,95		1298,69		0	0,00		615	5137	13,57	24,95	7,3	29,24%
6581	860	572	186				42,70	175,05	2,1	7,7	7,2	2,9		1,1	0,0	0,0		21,03		1300,79		0,186	0,40		615	5137	11,47	21,03	6,2	29,31%
6589	864	558	148				42,80	175,27	2,1	7,7	7,2	2,3		0,5	0,0	0,0		16,20		1302,41		0,148	0,31		615	5137	8,79	16,20	4,7	29,17%
6597	859	560	0				42,90	175,48	2,1	7,7	7,1	2,4		0,0	0,0	0,0		16,81		1304,09		0	0,00		692	5137	9,17	16,81	4,9	29,34%
6606	857	570	0				43,00	175,72	2,4	8,6	7,1	2,8		1,1	0,0	0,0		20,26		1306,12		0	0,00		692	5779	11,08	20,26	6,7	33,09%
6615	861	574	93				43,10	175,96	2,4	8,6	7,2	3,0		0,5	0,0	0,0		21,76		1308,29		0,093	0,22		615	5779	11,85	21,76	7,2	32,93%
6623	865	586	0				43,20	176,17	2,1	7,7	7,2	3,6		0,0	0,0	0,0		26,09		1310,90		0	0,00		692	5137	14,14	26,09	7,6	29,14%
6632	866	565	0				43,30	176,41	2,4	8,6	7,2	2,6		0,5	0,0	0,0		18,71		1312,78		0	0,00		769	5779	10,13	18,71	6,1	32,74%
6642	863	558	0				43,40	176,68	2,7	9,6	7,2	2,3		1,1	0,0	0,0		16,18		1314,39		0	0,00		692	6421	8,79	16,18	5,9	36,51%
6651	858	562	0				43,50	176,92	2,4	8,6	7,1	2,5		0,0	0,0	0,0		17,49		1316,14		0	0,00		692	5779	9,56	17,49	5,8	33,05%
6660	857	567	111				43,60	177,16	2,4	8,6	7,1	2,7		0,0	0,0	0,0		19,21		1318,06		0,111	0,27		692	5779	10,51	19,21	6,4	33,09%
6669	860	571	279				43,70	177,40	2,4	8,6	7,2	2,9		0,5	0,0	0,0		20,68		1320,13		0,279	0,67		769	5779	11,27	20,68	6,8	32,97%
6679	865	584	148				43,80	177,66	2,7	9,6	7,2	3,5		0,5	0,0	0,0		25,39		1322,67		0,148	0,39		769	6421	13,76	25,39	9,2	36,42%
6689	865	568	204				43,90	177,93	2,7	9,6	7,2	2,7		0,0	0,0	0,0		19,75		1324,65		0,204	0,54		692	6421	10,70	19,75	7,2	36,42%
6698	864	554	0				44,00	178,17	2,4	8,6	7,2	2,1		0,0	0,0	0,0		14,79		1326,12		0	0,00		769	5779	8,03	14,79	4,9	32,82%
6708	863	556	0				44,10	178,43	2,7	9,6	7,2	2,2		0,5	0,0	0,0		15,48		1327,67		0	0,00		769	6421	8,41	15,48	5,7	36,51%
6718	860	562	186				44,20	178,70	2,7	9,6	7,2	2,5		0,5	0,0	0,0		17,53		1329,43		0,186	0,49		769	6421	9,56	17,53	6,4	36,63%
6728	881	529	130				44,30	178,96	2,7	9,6	7,3	0,8		0,0	0,0	0,0		6,11		1330,04		0,13	0,35		692	6421	3,25	6,11	2,2	35,76%
6737	892	511	111				44,40	179,20	2,4	8,6	7,4	0,0		-0,5	0,0	0,0		-0,36		1330,00		0,111	0,27		692	5779	-0,19	-0,36	-0,1	31,79%
6746	892	512	37				44,50	179,44	2,4	8,6	7,4	0,0		0,0	0,0	0,0		0,00		1330,00		0,037	0,09		615	5779	0,00	0,00	0,0	0,00%
6754	892	511	130				44,60	179,66	2,1	7,7	7,4	0,0		-1,1	0,0	0,0		-0,36		1329,96		0,13	0,28		615	5137	-0,19	-0,36	-0,1	28,26%
6762	895	511	0				44,70	179,87	2,1	7,7	7,4	0,0		-1,1	0,0	0,0		-0,36		1329,93		0	0,00		538	5137	-0,19	-0,36	-0,1	28,16%
6769	894	511	0				44,80	180,06	1,9	6,7	7,4	0,0		-1,6	0,0	0,0		-0,36		1329,89		0	0,00		538	4495	-0,19	-0,36	-0,1	24,67%
6776	895	512	0				44,90	180,24	1,9	6,7	7,4	0,0		-1,1	0,0	0,0		0,00		1329,89		0	0,00		462	4495	0,00	0,00	0,0	0,00%
6782	894	511	0				45,00	180,40	1,6	5,7	7,4	0,0		-1,6	0,0	0,0		-0,36		1329,85		0	0,00		462	3853	-0,19	-0,36	-0,1	21,14%
6788	896	510	0				45,10	180,56	1,6	5,7	7,5	-0,1		-1,1	0,0	0,0		-0,73		1329,78		0	0,00		385	3853	-0,38	-0,73	-0,2	21,10%
6793	896	510	0				45,20	180,69	1,3	4,8	7,5	-0,1		-1,6	0,0	0,0		-0,73		1329,71		0	0,00		308	3211	-0,38	-0,73	-0,1	17,58%
6797	897	510	0				45,30	180,80	1,1	3,8	7,5	-0,1		-1,6	0,0	0,0		-0,73		1329,63		0	0,00		308	2568	-0,38	-0,73	-0,1	14,05%
6801	896	510	0				45,40	180,91	1,1	3,8	7,5	-0,1		-1,6	0,0	0,0		-0,73		1329,56		0	0,00		308	2568	-0,38	-0,73	-0,1	14,07%
6805	897	510	111				45,50	181,01	1,1	3,8	7,5	-0,1		-1,1	0,0	0,0		-0,73		1329,49		0,111	0,12		231	2568	-0,38	-0,73	-0,1	14,05%
6808	898	510	55				45,60	181,09	0,8	2,9	7,5	-0,1		-1,6	0,0	0,0		-0,73		1329,42		0,055	0,04		154	1926	-0,38	-0,73	-0,1	10,53%
6810	896	511	0				45,70	181,15	0,5	1,9	7,5	0,0		-1,6	0,0	0,0		-0,37		1329,38		0	0,00		154	1284	-0,19	-0,37	0,0	7,03%
6812	896	510	37				45,80	181,20	0,5	1,9	7,5	-0,1		-1,1	0,0	0,0		-0,73		1329,31		0,037	0,02		77	1284	-0,38	-0,73	-0,1	7,03%
6813	896	510	0				45,90	181,23	0,3	1,0	7,5	-0,1		-1,6	0,0	0,0		-0,73		1329,23		0	0,00		77	642	-0,38	-0,73	0,0	3,52%
6814	897	512	0				46,00	181,25	0,3	1,0	7,5	0,0		-1,6	0,0	0,0		0,00		1329,23		0	0,00		77	642	0,00	0,00	0,0	0,00%
6815	896	511	0				46,10	181,28	0,3	1,0	7,5	0,0		-1,1	0,0	0,0		-0,37		1329,20		0	0,00		0	642	-0,19	-0,37	0,0	3,52%
6815	899	510	223				46,20	181,28	0,0	0,0	7,5	-0,1		-1,1	0,0	0,0		-0,73		1329,12		0,223	0,00		0	0	-0,38	-0,73	0,0	0,00%
6815	899	510	0				46,30	181,28	0,0	0,0	7,5	-0,1		-1,1	0,0	0,0		-0,73		1329,05		0	0,00		0	0	-0,38	-0,73	0,0	0,00%
6815	897	512	0				46,40	181,28	0,0	0,0	7,5	0,0		-0,5	0,0	0,0		0,00		1329,05		0	0,00		0	0	0,00	0,00	0,0	0,00%
6815	899	510	18				46,50	181,28	0,0	0,0	7,5	-0,1		-0,5	0,0	0,0		-0,73		1328,98		0,018	0,00		0	0	-0,38	-0,73	0,0	0,00%
6815	898	510	0				46,60	181,28	0,0	0,0	7,5	-0,1		-0,5	0,0	0,0		-0,73		1328,90		0	0,00		0	0	-0,38	-0,73	0,0	0,00%
6815	899	511	93				46,70	181,28	0,0	0,0	7,5	0,0		0,0	0,0	0,0		-0,37		1328,87		0,093	0,00		0	0	-0,19	-0,37	0,0	0,00%
6815	899	511	204				46,80	181,28	0,0	0,0	7,5	0,0		0,0	0,0	0,0		-0,37		1328,83		0,204	0,00		0	0	-0,19	-0,37	0,0	0,00%
6815	896	512	74				46,90	181,28	0,0	0,0	7,5	0,0		0,0	0,0	0,0		0,00		1328,83		0,074	0,00		0	0	0,00	0,00	0,0	0,00%
6815	899	511	204				47,00	181,28	0,0	0,0	7,5	0,0		0,0	0,0	0,0		-0,37		1328,79		0,204	0,00		0	0	-0,19	-0,37	0,0	0,00%
6815	898	511	0				47,10	181,28	0,0	0,0	7,5	0,0		0,0	0,0	0,0		-0,37		1328,76		0	0,00		0	0	-0,19	-0,37	0,0	0,00%
6815	897	512	0				47,20	181,28	0,0	0,0	7,5	0,0		0,0	0,0	0,0		0,00		1328,76		0	0,00		0	0	0,00	0,00	0,0	0,00%
6815	898	511	0				47,30	181,28	0,0	0,0	7,5	0,0		0,0	0,0	0,0		-0,37		1328,72		0	0,00		0	0	-0,19	-0,37	0,0	0,00%
6815	895	514	111				47,40	181,28	0,0	0,0	7,4	0,1		0,0	0,0	0,0		0,73		1328,79		0,111	0,00		0	0	0,38	0,73	0,0	0,00%
6815	898	512	0				47,50	181,28	0,0	0,0	7,5	0,0		0,0	0,0	0,0		0,00		1328,79		0	0,00		0	0	0,00	0,00	0,0	0,00%
6815	898	511	0				47,60	181,28	0,0	0,0	7,5	0,0		0,0	0,0	0,0		-0,37		1328,76		0	0,00		0	0	-0,19	-0,37	0,0	0,00%
6815	899	510	93				47,70	181,28	0,0	0,0	7,5	-0,1		0,0	0,0	0,0		-0,73		1328,68		0,093	0,00		0	0	-0,38	-0,73	0,0	0,00%
6815	898	511	0				47,80	181,28	0,0	0,0	7,5	0,0		0,0	0,0	0,0		-0,37		1328,65		0	0,00		0	0	-0,19	-0,37	0,0	0,00%
6815	899	510	74				47,90	181,28	0,0	0,0	7,5	-0,1		0,0	0,0	0,0		-0,73		1328,57		0,074	0,00		0	0	-0,38	-0,73	0,0	0,00%
6815	901	510	130				48,00	181,28	0,0	0,0	7,5	-0,1		0,0	0,0	0,0		-0,73		1328,50		0,13	0,00		0	0	-0,38	-0,73	0,0	0,00%
6815	898	512	18				48,10	181,28	0,0	0,0	7,5	0,0		0,0	0,0	0,0		0,00		1328,50		0,018	0,00		0	0	0,00	0,00	0,0	0,00%